## revi_01
CONVITE Nº008/2014
ANEXO I – PLANILHA DE ORÇAMENTO
OBJETO: REFERENTE A CONTRATAÇÃO DE EMPRESA PARA PRESTAR SERVIÇO DE PAVIMENTAÇÃO EM CONCRETO DE ALTA RESISTÊNCIA, NA RUA ANTONIO FRANCO DE OLIVEIRA CANTO, JARDIM AMÉRICA, NESTE MUNICÍPIO. SECRETARIA MUNICIPAL DE PLANEJAMENTO URBANO E OBRAS.
OBRA: PAVIMENTAÇÃO EM CONCRETO DE ALTA RESISTENCIA
LOCAL: RUA ANTONIO FRANCO DE OLIVEIRA CANTO - JARDIM AMERICA - REGISTRO/SP
Item | Descrição dos Serviços | Unid. | Quant. | Pr. Unit. (R$) | Pr. Total (R$)
1. | Remoção do pavimento asfaltico existente
1.1 | Remoção, carga e transporte do pavimento asfaltico existente, inclusive base e= 0,15 m - Distancia do bota fora 3 Km | m³ | 36 | 15.86 | 570.96
| Sub-Total |  |  |  | 570.96
2. | Terraplenagem
2.1 | Preparo do terreno com caixa de até 0,40 m | m² | 240 | 12.96 | 3110.4
2.2 | Compactação e regularização do sub-leito | m² | 240 | 7.63 | 1831.2
2.3 | Fornecimento, carga, transporte e aplicação | m³ | 36 | 147.6 | 5313.6
de material para base estabilizada granul.(BGS) (0,15m)
| Sub-Total |  |  |  | 10255.2
3. | Pavimentação em concreto de alta resistencia
3.1 | Recobrimento da Base de BGS com lona plastica preta | m² | 240 | 1.51 | 362.4
3.2 | Fornecimento e aplicação de concreto, Fck 40 Mpa, aplicado com formas deslizantes, espessura 0,12 m, requadro de 4,00 m x 4,00 m | m³ | 28.8 | 480 | 13824
| Sub-Total |  |  |  | 14186.4
| Total Geral |  |  |  | 25012.56
2014-01-24
OBS: | 1-Custos baseados na Tabela CPOS - BOLETIM 159
CNPJ: ___________________________ I.E.: ___________________________ I. M.: ___________________________
ENDEREÇO: ________________________________________________________ CEP: _________________
TEL/FAX: (___) ________________________ E-MAIL: ______________________________
BANCO__________ AGÊNCIA: _______________CONTA CORRENTE: _____________________________
CARIMBO (RAZÃO SOCIAL DA EMPRESA)
ASSINAR: _________________________________________________
VALIDADE DA PROPOSTA: Mínimo 60 (sessenta) dias.
- Declaro, para os devidos fins, que aceito todas as condições contidas no Edital de Licitação referente a Convite nº 008/2014