## ANEXO I - PLANILHA ORÇAMENTO
Rua José Antônio de Campos, nº 250 – Centro – Cep 11900-000
Fone (13) 3828.1000 Fax (13) 3821.2565
CNPJ – 45.685.872/0001-79
www.registro.sp.gov.br e-mail: licitacao2@registro.sp.gov.br
TOMADA DE PREÇOS Nº 003/2013
ANEXO I – PLANILHA DE ORÇAMENTO
OBJETO: Referente a a contratação de empresa para prestar serviços conforme segue: 1 – Implantação de Canaletas em Alvenaria, situado na rua Sebastião Augusto Inácio, Jardim Ipanema, 2 – Reposição de Calçadas, situado na Rodovia Empei Hiraide – SP – 139 (Trevo Av. Profª Cecy Teixeira de Melo Almada), 3 – Construção de Escadaria, situado na Rua das Andorinhas, Jardim Hatori, Construção de Escadaria, situado na Viela Canela, Bairro Arapongal Leste, Construção de Escadaria, situado na Viela da Rua Palmiro Novi, Bairro Arapongal Oeste. Secretaria Municipal de Planejamento Urbano e Obras e 4 - Serviço de Execução de Calçada em concreto, ciclovia e pavimento CBUQ, Sinalização Horizontal e Vertical da rotatória do Jardim Brasil. Secretaria Municipal de Transito e Mobilidade Urbana
ORÇAMENTO LOTE 01
OBRA: IMPLANTAÇÃO CANALETAS EM ALVENARIA
LOCAL: SEBASTIÃO AUGUSTO INÁCIO - JD. IPANEMA.
FONTE | CÓDIGO | DISCRIMINAÇÃO DOS SERVIÇOS PARAO LOTE 01 | UNID | QUANT | P. UNITÁRIO | TOTAL
[5 empty] | ( R$ ) | ( R$ )
FDE/2012 | 161301 | ESCAVACAO MANUAL - PROFUNDIDADE ATE 1.80 M | M3 | 19 | 26.18 | 497.42
FDE/2012 | 161325 | LASTRO DE CONCRETO - 5CM | M2 | 27 | 24.16 | 652.32
FDE/2012 | 020514 | CONCRETO DOSADO E LANCADO FCK= 20 M PA | M3 | 1.2 | 351.88 | 422.256
FDE/2012 | 030202 | ACO CA 50 (A OU B) FYK= 500 M PA | KG | 72 | 6.54 | 470.88
FDE/2012 | 030101 | FORMAS DE MADEIRA MACICA | M2 | 6 | 71.5 | 429
FDE/2012 | 040132 | ALVENARIA DE BLOCOS DE CONCRETO E=19CM | M2 | 48 | 69.97 | 3358.56
FDE/2012 | 120201 | CHAPISCO | M2 | 48 | 7.5 | 360
FDE/2012 | 120206 | EMBOCO DESEMPENADO | M2 | 36 | 25.43 | 915.48
FDE/2012 | 168098 | RETIRADA DE ENTULHO | M3 | 19 | 34.65 | 658.35
|  |  | TOTAL ESTIMADO PARA O LOTE 01 |  |  | 7764.266
ORÇAMENTO LOTE 02
OBRA: REPOSIÇÃO DE CALÇADA
LOCAL: TRECHO DA ROTATORIA DA RODOVIA SP 139 SENTIDO JD. XANGRILÁ ATÉ ROTATORIA DA AV. GLARA GIANOTTI DE SOUZA
FONTE | CÓDIGO | DISCRIMINAÇÃO DOS SERVIÇOS PARAO LOTE 02 | UNID | QUANT | P. UNITÁRIO | TOTAL
[5 empty] | ( R$ ) | ( R$ )
CPOS 161 | 111800 | LASTROS E ENCHIMENTOS |  | 0 | 0 | 0
CPOS 161 | 111818 | COLCHÃO DE AREIA | M³ | 2.6 | 95.04 | 247.1
CPOS 161 | 170500 | REVESTIMENTO EM CONCRETO
CPOS 161 | 170502 | PISO COM REQUADRO EM CONCRETO SIMPLES SEM CONTROLE DE FCK | M³ | 4.2 | 449.89 | 1889.54
CPOS 161 |  | Demolição sem reaproveitamento
CPOS 161 | 030100 | DEMOLIÇÃO DE CONCRETO, LASTRO, MISTURA E AFINS |  | 0 | 0 | 0
CPOS 161 | 030102 | DEMOLIÇÃO MANUAL DE CONCRETO SIMPLES | M³ | 4.2 | 106.81 | 448.6
CPOS 161 | 550100 | LIMPEZA DE OBRA
CPOS 161 | 550102 | LIMPEZA FINAL DA OBRA | M² | 84 | 4.08 | 342.72
|  |  | TOTAL ESTIMADO PARA O LOTE 02 |  |  | 2927.96
ORÇAMENTO LOTE 03 - ITEM 01
OBRA: CONSTRUÇÃO DE ESCADARIA RUA DAS ANDORINHAS
LOCAL: RUA DAS ANDORINHAS, JARDIM HATORI, REGISTRO, SP
FONTE | CÓDIGO | DISCRIMINAÇÃO DOS SERVIÇOS PARA O LOTE 03 - ITEM 01 | UNID | QUANT | P. UNIT. C/ BDI 23% | SUBTOTAL
( R$ )
SERVIÇOS PRELIMINARES
SINAPI - DEZ./2013 | 74209/001 | PLACA DE OBRA EM CHAPA DE ACO GALVANIZADO | M2 | 2.5 | 325.7286 | 814.3215
SINAPI - DEZ./2013 | 73822/001 | LIMPEZA DE TERRENO - ROÇADA DENSA (COM PEQUENOS ARBUSTOS) | M2 | 60 | 3.3702 | 202.212
SINAPI - DEZ./2013 | 72897 | CARGA MANUAL DE ENTULHO EM CAMINHAO BASCULANTE 6 M3 | M3 | 12 | 19.1757 | 230.1084
ESCADA
SINAPI - DEZ./2013 | 79478 | ESCAVACAO MANUAL CAMPO ABERTO EM SOLO EXCETO ROCHA ATE 2,00M PROFUNDIDADE | M3 | 10 | 33.0132 | 330.132
SINAPI - DEZ./2013 | 79481 | ATERRO INTERNO SEM APILOAMENTO COM TRANSPORTE EM CARRINHO DE MAO | M3 | 10 | 22.5336 | 225.336
SINAPI - DEZ./2013 | 79483 | APILOAMENTO COM MACO DE 30KG | M2 | 28.44 | 16.9002 | 480.6417
SINAPI - DEZ./2013 | 74164/004 | LASTRO DE BRITA | M3 | 1.422 | 89.6916 | 127.5415
SINAPI - DEZ./2013 | 85233 | ESCADA EM CONCRETO ARMADO, FCK = 15MPA, MOLDADA IN LOCO | M3 | 2.5725 | 1563.1086 | 4021.0969
SINAPI - DEZ./2013 | 73998/009 | ALVENARIA DE BLOCOS DE CONCRETO VEDACAO 15X20X40CM, ESPESSURA 15CM, ASSENTADOS COM ARGAMASSA TRACO 1:0,5:8 (CIMENTO, CAL E AREIA) | M2 | 26.158 | 49.2984 | 1289.5475
SINAPI - DEZ./2013 | 73928/001 | CHAPISCO EM PAREDES TRACO 1:4 (CIMENTO E AREIA), ESPESSURA 0,5CM, PREPARO MANUAL | M2 | 52.316 | 4.4895 | 234.8727
SINAPI - DEZ./2013 | 73927/001 | EMBOCO TRACO 1:7 (CIMENTO E AREIA), ESPESSURA 1,5CM, PREPARO MANUAL | M2 | 52.316 | 19.3356 | 1011.5612
SINAPI - DEZ./2013 | 74233/001 | FUNDO SELADOR ACRILICO AMBIENTES INTERNOS/EXTERNOS, UMA DEMAO | M2 | 52.316 | 4.2312 | 221.3595
SINAPI - DEZ./2013 | 73954/002 | PINTURA LATEX ACRILICA AMBIENTES INTERNOS/EXTERNOS, DUAS DEMAOS | M2 | 52.316 | 10.5534 | 552.1117
SINAPI - DEZ./2013 | 74072/001 | CORRIMAO EM TUBO ACO GALVANIZADO 3/4" COM BRACADEIRA | M | 23.15 | 58.2405 | 1348.2676
PAISAGISMO
SINAPI - DEZ./2013 | 74236/001 | GRAMA BATATAIS EM PLACAS | M2 | 30.8 | 7.6752 | 236.3962
SINAPI - DEZ./2013 | 73967/002 | PLANTIO DE ARVORE COM ALTURA MAIOR DO QUE 2,00 METROS | UM | 2 | 88.6584 | 177.3168
INSTALAÇÃO ELÉTRICA
SINAPI - DEZ./2013 | 9540 | ENTRADA DE ENERGIA ELÉTRICA AÉREA MONOFÁSICA 50A COM POSTE DE CONCRETO, INCLUSIVE CABEAMENTO, CAIXA DE PROTEÇÃO PARA MEDIDOR E ATERRAMENTO. | UN | 1 | 875.4402 | 875.4402
SINAPI - DEZ./2013 | 74130/002 | DISJUNTOR TERMOMAGNETICO MONOPOLAR PADRAO NEMA (AMERICANO) 35 A 50A 240V, FORNECIMENTO E INSTALACAO | UN | 1 | 14.7477 | 14.7477
SINAPI - DEZ./2013 | 72249 | CABO DE COBRE NU 6 MM2 | M | 10 | 5.0676 | 50.676
SINAPI - DEZ./2013 | 83443 | CAIXA DE PASSAGEM 20X20X25 FUNDO BRITA COM TAMPA | UN | 1 | 40.5039 | 40.5039
SINAPI - DEZ./2013 | 73798/001 | DUTO ESPIRAL FLEXIVEL SINGELO, POLIETILENO DE ALTA DENSIDADE REVESTIDO COM COM PVC COM FIO GUIA DE ACO GALVANIZADO, LANCADO DIRETO NO SOLO INCLUSIVE CONEXOES - D = 50MM (2") - CONSTRUCAO LINHA SIMPLES | M | 10 | 21.0453 | 210.453
CPOS 161 | 411043 | POSTE TELECÔNICO RETO EM AÇO SAE 1010/1020 GALVANIZADO A FOGO, ALTURA DE 6,00 M | UNID | 1 | 849.9177 | 849.9177
CPOS 161 | 411145 | SUPORTE TUBULAR DE FIXAÇÃO EM POSTE PARA 2 LUMINÁRIAS TIPO PÉTALA | UN | 1 | 71.8812 | 71.8812
CPOS 161 | 411111 | LUMINÁRIA RETANGULAR FECHADA PARA ILUMINAÇÃO EXTERNA EM POSTE, TIPO PÉTALA PEQUENA | UN | 2 | 255.7908 | 511.5816
CPOS 161 | 410845 | REATOR ELETROMAGNÉTICO DE ALTO FATOR DE POTÊNCIA, PARA LÂMPADA VAPOR METÁLICO 250 W / 220 V | UN | 2 | 75.6696 | 151.3392
CPOS 161 | 410552 | LÂMPADA DE VAPOR METÁLICO ELIPSOIDAL, BASE E40 DE 250 W | UN | 2 | 55.842 | 111.684
CPOS 161 | 401101 | RELÉ FOTOELÉTRICO 50/60 HZ 110/220 V - 1200 VA, COMPLETO | UN | 1 | 63.8001 | 63.8001
CPOS 161 | 420511 | CONECTOR CABO/HASTE DE 3/4´ | UN | 1 | 14.1081 | 14.1081
CPOS 161 | 420519 | HASTE DE ATERRAMENTO DE 3/4´ X 3,00 M | UN | 1 | 111.4995 | 111.4995
|  |  | SUB-TOTAL ESTIMADO PARA O LOTE 03 - ITEM 01 |  |  | 14580.4553
ORÇAMENTO LOTE 03 - ITEM 02
OBRA: CONSTRUÇÃO DE ESCADARIA NA VIELA DA RUA CANELA
LOCAL: RUA CANELA, BAIRRO ARAPONGAL, REGISTRO, SP
FONTE | CÓDIGO | DISCRIMINAÇÃO DOS SERVIÇOS PARA O LOTE 03 - ITEM 02 | UNID | QUANT | P. UNIT. C/ BDI 23% | SUBTOTAL
( R$ )
SERVIÇOS PRELIMINARES
SINAPI - DEZ./2013 | 74209/001 | PLACA DE OBRA EM CHAPA DE ACO GALVANIZADO | M2 | 2.5 | 325.7286 | 814.3215
SINAPI - DEZ./2013 | 73822/001 | LIMPEZA DE TERRENO - ROÇADA DENSA (COM PEQUENOS ARBUSTOS) | M2 | 136.81 | 3.3702 | 461.0771
SINAPI - DEZ./2013 | 72897 | CARGA MANUAL DE ENTULHO EM CAMINHAO BASCULANTE 6 M3 | M3 | 12 | 19.1757 | 230.1084
ESCADA
SINAPI - DEZ./2013 | 79478 | ESCAVACAO MANUAL CAMPO ABERTO EM SOLO EXCETO ROCHA ATE 2,00M PROFUNDIDADE | M3 | 32 | 33.0132 | 1056.4224
SINAPI - DEZ./2014 | 85233 | ESCADA EM CONCRETO ARMADO, FCK = 15 MPA, MOLDADA IN LOCO | M3 | 4.84 | 1563.1086 | 7565.4456
SINAPI - DEZ./2013 | 74164/004 | LASTRO DE BRITA | M3 | 2.35 | 89.6916 | 210.7753
SINAPI - DEZ./2013 | 73998/009 | ALVENARIA DE BLOCOS DE CONCRETO VEDACAO 15X20X40CM, ESPESSURA 15CM, ASSENTADOS COM ARGAMASSA TRACO 1:0,5:8 (CIMENTO, CAL E AREIA) | M2 | 36.5 | 49.2984 | 1799.3916
SINAPI - DEZ./2013 | 73928/001 | CHAPISCO EM PAREDES TRACO 1:4 (CIMENTO E AREIA), ESPESSURA 0,5CM, PREPARO MANUAL | M2 | 69.35 | 4.4895 | 311.3468
SINAPI - DEZ./2013 | 73927/001 | EMBOCO TRACO 1:7 (CIMENTO E AREIA), ESPESSURA 1,5CM, PREPARO MANUAL | M2 | 69.35 | 19.3356 | 1340.9239
SINAPI - DEZ./2013 | 74233/001 | FUNDO SELADOR ACRILICO AMBIENTES INTERNOS/EXTERNOS, UMA DEMAO | M2 | 69.35 | 4.2312 | 293.4337
SINAPI - DEZ./2013 | 73954/002 | PINTURA LATEX ACRILICA AMBIENTES INTERNOS/EXTERNOS, DUAS DEMAOS | M2 | 69.35 | 10.5534 | 731.8783
SINAPI - DEZ./2013 | 74072/001 | CORRIMAO EM TUBO ACO GALVANIZADO 3/4" COM BRACADEIRA | M | 36.5 | 58.2405 | 2125.7782
PAISAGISMO
SINAPI - DEZ./2013 | 74236/001 | GRAMA BATATAIS EM PLACAS | M2 | 62.92 | 7.6752 | 482.9236
SINAPI - DEZ./2013 | 73967/002 | PLANTIO DE ARVORE COM ALTURA MAIOR DO QUE 2,00 METROS | UN | 3 | 88.6584 | 265.9752
SINAPI - DEZ./2013 | 85178 | PLANTIO DE ARBUSTO COM ALTURA 50 A 100CM, EM CAVA DE 60X60X60CM | UM | 20 | 29.3478 | 586.956
INSTALAÇÃO ELÉTRICA
SINAPI - DEZ./2013 | 83394 | POSTE DE CONCRETO DUPLO T H=11M E CARGA NOMINAL 200KG INCLUSIVE ESCAVACAO, EXCLUSIVE TRANSPORTE - FORNECIMENTO E INSTALACAO | UN | 1 | 822.8085 | 822.8085
CPOS 161 | 360301 | CAIXA DE MEDIÇÃO TIPO II (300 X 560 X 200) MM, PADRÃO CONCESSIONÁRIAS | UN | 1 | 205.9143 | 205.9143
SINAPI - DEZ./2013 | 74130/003 | DISJUNTOR TERMOMAGNETICO BIPOLAR PADRAO NEMA (AMERICANO) 10 A 50A 240V, FORNECIMENTO E INSTALACAO | UN | 2 | 55.5591 | 111.1182
SINAPI - DEZ./2013 | 72249 | CABO DE COBRE NU 6 MM2 | M | 36 | 5.0676 | 182.4336
SINAPI - DEZ./2013 | 83443 | CAIXA DE PASSAGEM 20X20X25 FUNDO BRITA COM TAMPA | UN | 4 | 40.5039 | 162.0156
SINAPI - DEZ./2013 | 73798/001 | DUTO ESPIRAL FLEXIVEL SINGELO, POLIETILENO DE ALTA DENSIDADE REVESTIDO COM COM PVC COM FIO GUIA DE ACO GALVANIZADO, LANCADO DIRETO NO SOLO INCLUSIVE CONEXOES - D = 50MM (2") - CONSTRUCAO LINHA SIMPLES | M | 18 | 21.0453 | 378.8154
CPOS 161 | 411043 | POSTE TELECÔNICO RETO EM AÇO SAE 1010/1020 GALVANIZADO A FOGO, ALTURA DE 6,00 M | UNID | 4 | 849.9177 | 3399.6708
CPOS 161 | 411145 | SUPORTE TUBULAR DE FIXAÇÃO EM POSTE PARA 2 LUMINÁRIAS TIPO PÉTALA | UN | 4 | 71.8812 | 287.5248
CPOS 161 | 411111 | LUMINÁRIA RETANGULAR FECHADA PARA ILUMINAÇÃO EXTERNA EM POSTE, TIPO PÉTALA PEQUENA | UN | 8 | 255.7908 | 2046.3264
CPOS 161 | 410845 | REATOR ELETROMAGNÉTICO DE ALTO FATOR DE POTÊNCIA, PARA LÂMPADA VAPOR METÁLICO 250 W / 220 V | UN | 8 | 75.6696 | 605.3568
CPOS 161 | 410552 | LÂMPADA DE VAPOR METÁLICO ELIPSOIDAL, BASE E40 DE 250 W | UN | 8 | 55.842 | 446.736
CPOS 161 | 401101 | RELÉ FOTOELÉTRICO 50/60 HZ 110/220 V - 1200 VA, COMPLETO | UN | 4 | 63.8001 | 255.2004
CPOS 161 | 420511 | CONECTOR CABO/HASTE DE 3/4´ | UN | 4 | 14.1081 | 56.4324
CPOS 161 | 420519 | HASTE DE ATERRAMENTO DE 3/4´ X 3,00 M | UN | 4 | 111.4995 | 445.998
DRENAGEM
ESCADA HIDRÁULICA
SINAPI - DEZ./2013 | 79478 | ESCAVACAO MANUAL CAMPO ABERTO EM SOLO EXCETO ROCHA ATE 2,00M PROFUNDIDADE | M3 | 16 | 33.0132 | 528.2112
SINAPI - DEZ./2014 | 85233 | ESCADA EM CONCRETO ARMADO, FCK = 15 MPA, MOLDADA IN LOCO | M3 | 1.76 | 1563.1086 | 2751.0711
SINAPI - DEZ./2013 | 74164/004 | LASTRO DE BRITA | M3 | 0.8 | 89.6916 | 71.7533
SINAPI - DEZ./2013 | 73998/009 | ALVENARIA DE BLOCOS DE CONCRETO VEDACAO 15X20X40CM, ESPESSURA 15CM, ASSENTADOS COM ARGAMASSA TRACO 1:0,5:8 (CIMENTO, CAL E AREIA) | M2 | 20.8 | 49.2984 | 1025.4067
SINAPI - DEZ./2013 | 73928/001 | CHAPISCO EM PAREDES TRACO 1:4 (CIMENTO E AREIA), ESPESSURA 0,5CM, PREPARO MANUAL | M2 | 40 | 4.4895 | 179.58
SINAPI - DEZ./2013 | 73927/001 | EMBOCO TRACO 1:7 (CIMENTO E AREIA), ESPESSURA 1,5CM, PREPARO MANUAL | M2 | 40 | 19.3356 | 773.424
SINAPI - DEZ./2013 | 72289 | CAIXA DE INSPEÇÃO 80X80X80CM EM ALVENARIA - EXECUÇÃO CANALETA | UN | 4 | 320.0091 | 1280.0364
SINAPI - DEZ./2013 | 79478 | ESCAVACAO MANUAL CAMPO ABERTO EM SOLO EXCETO ROCHA ATE 2,00M PROFUNDIDADE | M3 | 0.4336 | 33.0132 | 14.3145
SINAPI - DEZ./2013 | 73882/003 | MEIA CANA DE CONCRETO, DIAMETRO 400 MM | M | 5.42 | 47.97 | 259.9974
SINAPI - DEZ./2013 | 73724 | ASSENTAMENTO DE TUBOS DE CONCRETO DIAMETRO = 400MM, SIMPLES OU ARMADO, JUNTA EM ARGAMASSA 1:3 CIMENTO:AREIA | M | 5.42 | 20.5779 | 111.5322
SINAPI - DEZ./2013 | 83622 | GRELHA DE FERRO FUNDIDO PARA CANALETA LARG = 40CM, FORNECIMENTO E ASSENTAMENTO | M | 5.42 | 203.0238 | 1100.389
SINAPI - DEZ./2013 | 83677 | TUBO CONCRETO SIMPLES DN 400 MM PARA DRENAGEM - FORNECIMENTO E INSTALACAO INCLUSIVE ESCAVACAO MANUAL 1,5M3/M | M | 3.5 | 126.1119 | 441.3917
|  |  | SUB-TOTAL ESTIMADO PARA O LOTE 03 - ITEM 02 |  |  | 36220.2163
ORÇAMENTO - LOTE 03 - ITEM 03
OBRA: CONSTRUÇÃO DE ESCADARIA NA VIELA DA RUA PALMIRO NOVI
LOCAL: RUA PALMIRO NOVI, BAIRRO ARAPONGAL, REGISTRO, SP
FONTE | CÓDIGO | DISCRIMINAÇÃO DOS SERVIÇOS PARA O LOTE 03 - ITEM 03 | UNID | QUANT | P. UNIT. C/ BDI 23% | SUBTOTAL
( R$ )
SERVIÇOS PRELIMINARES
SINAPI - DEZ./2013 | 74209/001 | PLACA DE OBRA EM CHAPA DE ACO GALVANIZADO | M2 | 2.5 | 325.7286 | 814.3215
SINAPI - DEZ./2013 | 73822/001 | LIMPEZA DE TERRENO - ROÇADA DENSA (COM PEQUENOS ARBUSTOS) | M2 | 75 | 3.3702 | 252.765
SINAPI - DEZ./2013 | 72897 | CARGA MANUAL DE ENTULHO EM CAMINHAO BASCULANTE 6 M3 | M3 | 12 | 19.1757 | 230.1084
ESCADA
SINAPI - DEZ./2013 | 79478 | ESCAVACAO MANUAL CAMPO ABERTO EM SOLO EXCETO ROCHA ATE 2,00M PROFUNDIDADE | M3 | 15.1 | 33.0132 | 498.4993
SINAPI - DEZ./2013 | 74164/004 | LASTRO DE BRITA | M3 | 2.579 | 89.6916 | 231.3146
SINAPI - DEZ./2013 | 85233 | ESCADA EM CONCRETO ARMADO, FCK = 15MPA, MOLDADA IN LOCO | M3 | 4.1412 | 1563.1086 | 6473.1453
SINAPI - DEZ./2013 | 73998/009 | ALVENARIA DE BLOCOS DE CONCRETO VEDACAO 15X20X40CM, ESPESSURA 15CM, ASSENTADOS COM ARGAMASSA TRACO 1:0,5:8 (CIMENTO, CAL E AREIA) | M2 | 15.55 | 49.2984 | 766.5901
SINAPI - DEZ./2013 | 73928/001 | CHAPISCO EM PAREDES TRACO 1:4 (CIMENTO E AREIA), ESPESSURA 0,5CM, PREPARO MANUAL | M2 | 78.55 | 4.4895 | 352.6502
SINAPI - DEZ./2013 | 73927/001 | EMBOCO TRACO 1:7 (CIMENTO E AREIA), ESPESSURA 1,5CM, PREPARO MANUAL | M2 | 78.55 | 19.3356 | 1518.8114
SINAPI - DEZ./2013 | 74233/001 | FUNDO SELADOR ACRILICO AMBIENTES INTERNOS/EXTERNOS, UMA DEMAO | M2 | 78.55 | 4.2312 | 332.3608
SINAPI - DEZ./2013 | 73954/002 | PINTURA LATEX ACRILICA AMBIENTES INTERNOS/EXTERNOS, DUAS DEMAOS | M2 | 78.55 | 10.5534 | 828.9696
SINAPI - DEZ./2013 | 84862 | GUARDA-CORPO COM CORRIMAO EM TUBO DE ACO GALVANIZADO 1 1/2" | M | 17.4 | 210.1824 | 3657.1738
PAISAGISMO
SINAPI - DEZ./2013 | 74236/001 | GRAMA BATATAIS EM PLACAS | M2 | 15 | 7.6752 | 115.128
SINAPI - DEZ./2013 | 85178 | PLANTIO DE ARBUSTO COM ALTURA 50 A 100CM, EM CAVA DE 60X60X60CM | UM | 30 | 29.3478 | 880.434
INSTALAÇÃO ELÉTRICA
SINAPI - DEZ./2013 | 83394 | POSTE DE CONCRETO DUPLO T H=11M E CARGA NOMINAL 200KG INCLUSIVE ESCAVACAO, EXCLUSIVE TRANSPORTE - FORNECIMENTO E INSTALACAO | UN | 1 | 822.8085 | 822.8085
CPOS 161 | 360301 | CAIXA DE MEDIÇÃO TIPO II (300 X 560 X 200) MM, PADRÃO CONCESSIONÁRIAS | UN | 1 | 205.9143 | 205.9143
SINAPI - DEZ./2013 | 74130/003 | DISJUNTOR TERMOMAGNETICO BIPOLAR PADRAO NEMA (AMERICANO) 10 A 50A 240V, FORNECIMENTO E INSTALACAO | UN | 2 | 55.5591 | 111.1182
SINAPI - DEZ./2013 | 72249 | CABO DE COBRE NU 6 MM2 | M | 50 | 5.0676 | 253.38
SINAPI - DEZ./2013 | 83443 | CAIXA DE PASSAGEM 20X20X25 FUNDO BRITA COM TAMPA | UN | 3 | 40.5039 | 121.5117
SINAPI - DEZ./2013 | 73798/001 | DUTO ESPIRAL FLEXIVEL SINGELO, POLIETILENO DE ALTA DENSIDADE REVESTIDO COM COM PVC COM FIO GUIA DE ACO GALVANIZADO, LANCADO DIRETO NO SOLO INCLUSIVE CONEXOES - D = 50MM (2") - CONSTRUCAO LINHA SIMPLES | M | 25 | 21.0453 | 526.1325
CPOS 161 | 411043 | POSTE TELECÔNICO RETO EM AÇO SAE 1010/1020 GALVANIZADO A FOGO, ALTURA DE 6,00 M | UNID | 3 | 849.9177 | 2549.7531
CPOS 161 | 411145 | SUPORTE TUBULAR DE FIXAÇÃO EM POSTE PARA 2 LUMINÁRIAS TIPO PÉTALA | UN | 3 | 71.8812 | 215.6436
CPOS 161 | 411111 | LUMINÁRIA RETANGULAR FECHADA PARA ILUMINAÇÃO EXTERNA EM POSTE, TIPO PÉTALA PEQUENA | UN | 6 | 255.7908 | 1534.7448
CPOS 161 | 410845 | REATOR ELETROMAGNÉTICO DE ALTO FATOR DE POTÊNCIA, PARA LÂMPADA VAPOR METÁLICO 250 W / 220 V | UN | 6 | 75.6696 | 454.0176
CPOS 161 | 410552 | LÂMPADA DE VAPOR METÁLICO ELIPSOIDAL, BASE E40 DE 250 W | UN | 6 | 55.842 | 335.052
CPOS 161 | 401101 | RELÉ FOTOELÉTRICO 50/60 HZ 110/220 V - 1200 VA, COMPLETO | UN | 3 | 63.8001 | 191.4003
CPOS 161 | 420511 | CONECTOR CABO/HASTE DE 3/4´ | UN | 3 | 14.1081 | 42.3243
CPOS 161 | 420519 | HASTE DE ATERRAMENTO DE 3/4´ X 3,00 M | UN | 3 | 111.4995 | 334.4985
INSTALAÇÃO HIDRÁULICA
SINAPI - DEZ./2013 | 73828/001 | ABRIGO PARA CAVALETE/HIDRÔMETRO PRÉ-MOLDADO DE CONCRETO - FORNECIMENTO E INSTALACAO | UN | 3 | 117.4158 | 352.2474
SINAPI - DEZ./2013 | 75030/001 | TUBO PVC SOLDAVEL AGUA FRIA DN 25MM, INCLUSIVE CONEXOES - FORNECIMENTO E INSTALACAO | M | 25 | 16.1253 | 403.1325
SINAPI - DEZ./2013 | 73784/002 | LIGAÇÃO DE ESGOTO EM TUBO PVC ESGOTO SÉRIE-R DN 150MM, DA CAIXA ATÉ A REDE, INCLUINDO ESCAVAÇÃO E REATERRO ATÉ 1,00M, COMPOSTO POR 13,65M DE TUBO PVC SÉRIE-R ESGOTO DN 150MM - FORNECIMENTO E INSTALAÇÃO | UN | 1 | 1265.2149 | 1265.2149
SINAPI - DEZ./2013 | 74168/001 | TUBO PVC ESGOTO SERIE R DN 150MM - FORNECIMENTO E INSTALACAO | M | 11.35 | 83.4801 | 947.4991
SINAPI - DEZ./2013 | 72289 | CAIXA DE INSPEÇÃO 80X80X80CM EM ALVENARIA - EXECUÇÃO | UN | 2 | 320.0091 | 640.0182
DRENAGEM
CANALETA
SINAPI - DEZ./2013 | 79478 | ESCAVACAO MANUAL CAMPO ABERTO EM SOLO EXCETO ROCHA ATE 2,00M PROFUNDIDADE | M3 | 0.212 | 33.0132 | 6.9988
SINAPI - DEZ./2013 | 73882/003 | MEIA CANA DE CONCRETO, DIAMETRO 400 MM | M | 2.65 | 47.97 | 127.1205
SINAPI - DEZ./2013 | 73724 | ASSENTAMENTO DE TUBOS DE CONCRETO DIAMETRO = 400MM, SIMPLES OU ARMADO, JUNTA EM ARGAMASSA 1:3 CIMENTO:AREIA | M | 2.65 | 20.5779 | 54.5314
SINAPI - DEZ./2013 | 83622 | GRELHA DE FERRO FUNDIDO PARA CANALETA LARG = 40CM, FORNECIMENTO E ASSENTAMENTO | M | 2.65 | 203.0238 | 538.0131
SINAPI - DEZ./2013 | 83677 | TUBO CONCRETO SIMPLES DN 400 MM PARA DRENAGEM - FORNECIMENTO E INSTALACAO INCLUSIVE ESCAVACAO MANUAL 1,5M3/M | M | 2.65 | 126.1119 | 334.1965
SINAPI - DEZ./2013 | 72289 | CAIXA DE INSPEÇÃO 80X80X80CM EM ALVENARIA - EXECUÇÃO | UN | 1 | 320.0091 | 320.0091
|  |  | SUB-TOTAL ESTIMADO PARA O LOTE 03 - ITEM 03 |  |  | 29639.553
|  |  | TOTAL ESTIMADO PARA O LOTE 03 (SOMA DOS ITENS 01+02+03) |  |  | 80440.23
ORÇAMENTO LOTE 04
OBRA: Execução de Calçada em Concreto, Ciclovia e Pavimento em CBUQ, Sin. Horizontal e Vertical da rotatoria do Jardim Brasil
LOCAL: Avenida Deputado Ulisses Guimarães - Nosso Teto/Rua Pedro Alvares Cabral- Jardim Brasil
FONTE | CÓDIGO | DISCRIMINAÇÃO DOS SERVIÇOS LOTE 04 | UNID | QUANT | P. UNIT. C/ BDI 23% | SUBTOTAL
( R$ )
CONFECÇÕES DE GUIAS E SARGETAS
SINAPI-JAN/2013 | 7011 | ESCAVACAO E ACERTO MANUAL NA FAIXA DE 0,45M DE LARGURA P/ EXECUCAO DE MEIO-FIO E SARJETA CONJUGADOS | M | 323 | 4.428 | 1430.24
SINAPI-JAN/2013 | 73763/004 | MEIO-FIO E SARJETA CONJUGADOS DE CONCRETO 15 MPA, 35 CM BASE X 30 CM ALTURA, COM EXTRUSORA | M | 170.5 | 36.0636 | 6148.84
SINAPI-JAN/2013 | 73789/002 | MEIO-FIO DE CONCRETO MOLDADO NO LOCAL, USINADO 15 MPA, COM 0,30 M ALTURA X 0,15 M BASE, REJUNTE EM ARGAMASSA TRACO 1:3,5 (CIMENTO E AREIA | M | 152.5 | 34.2063 | 5216.46
|  | DRENAGEM |  |  | 0
SINAPI-JAN/2013 | 73879/004 | ASSENTAMENTO DE TUBO DE CONCRETO DIAMETRO 600 MM, JUNTAS COM ANEL DE BORRACHA, MONTAGEM COM AUXÍLIO DE EQUIPAMENTOS | M | 40 | 50.8482 | 2033.93
SINAPI-JAN/2013 | 74206/001 | CAIXA COLETORA, 1,20X1,20X1,50M, COM FUNDO E TAMPA DE CONCRETO E PAREDES EM ALVENARIA | UN | 4 | 1393.0119 | 5572.05
SINAPI-JAN/2013 | 83692 | TAMPAO FERRO FUNDIDO P/ POCO DE VISITA, 175 KG, TIPO T-17 - FORNECIMENTO E INSTALACAO | UN | 1 | 563.2416 | 563.24
PAVIMENTAÇÃO ASFÁLTICA DA ROTATÓRIA
SUB BASE
SINAPI-JAN/2013 | 74152/001 | ESCAVAÇÃO E CARGA DE MATERIAL DE JAZIDA 1ª CATEGORIA, CAMINHO DE SERVIÇO LEITO NATURAL, COM ESC. HIDRÁULICA E CAMINHÃO BASC. | M3 | 136.67 | 5.6826 | 776.64
SINAPI-JAN/2013 | 72961 | REGULARIZACAO E COMPACTACAO DE SUBLEITO ATE 20 CM DE ESPESSURA | M2 | 683.37 | 1.4268 | 975.03
SINAPI-JAN/2013 | 72886 | TRANPORTECOMERCIAL COM CAMINHAO BASCULANTE 6 M3, RODOVIA COM REVESTIMENTO PRIMARIO | M3XKM | 4783.59 | 0.9717 | 4648.21
SINAPI-JAN/2013 | 73710 | BASE PARA PAVIMENTACAO COM BRITA GRADUADA, INCLUSIVE COMPACTACAO | M3 | 136.67 | 106.0998 | 14500.66
SINAPI-JAN/2013 | 72945 | IMPRIMACAO DE BASE DE PAVIMENTACAO COM EMULSAO CM-30 | M2 | 683.37 | 3.5301 | 2412.36
SINAPI-JAN/2013 | 72942 | PINTURA DE LIGACAO COM EMULSAO RR-1C | M2 | 683.37 | 1.2792 | 874.17
SINAPI-JAN/2013 | 72965 | CONCRETO BETUMINOSO USINADO A QUENTE COM CAP 50/70, CAPA DE ROLAMENTO, INCLUSO USINAGEM E APLICACAO, EXCLUSIVE TRANSPORTE | T | 59.79 | 202.8885 | 12130.7
SINAPI-JAN/2013 | 72843 | TRANPORTE COMERCIAL COM CAMINHAO BASCULANTE 6 M3, RODOVIA PAVIMENTADA | TXKM | 2092.65 | 0.5412 | 1132.54
SINAPI-JAN/2013 | 72891 | CARGA, MANOBRAS E DESCARGA DE MISTURA BETUMINOSA A QUENTE, COM CAMINHAO BASCULANTE 6 M3, DESCARGA EM VIBRO-ACABADORA | M3 | 59.79 | 4.2066 | 251.51
SINAPI-JAN/2013 | 73916 | SINALIZACAO
SINAPI-JAN/2013 | 79500/002 | PINTURA DE PISO CIMENTADO LISO C/TINTA 100 ACRILICA - OBS: INCL. LIXAMENTO LIMPEZA E TRES DEMAOS DE ACABAMENTO APLICADAS A ROLO DE LÃ DILUIÇÃO EM AGUA A 20% | M2 | 20 | 10.2951 | 205.9
SINAPI-JAN/2013 | 72947 | SINALIZACAO HORIZONTAL COM TINTA RETRORREFLETIVA A BASE DE RESINA ACRILICA COM MICROESFERAS DE VIDRO | M2 | 80 | 18.1917 | 1455.34
CPOS-159 | 970401 | SINALIZAÇÃO HORIZONTAL COM TINTA VINÍLICA OU ACRÍLICA | M² | 92 | 18.3885 | 1691.74
DER | 28.03.11 | TACHÃO MONODIRECIONAL REFLETIVO DE VIDRO | UM | 150 | 43.665 | 6549.75
SINAPI-JAN/2013 | 73892 | CALCADA EM CONCRETO
SINAPI-JAN/2013 | 73892/001 | EXECUÇÃO DE CALÇADA EM CONCRETO NÃO ESTRUTURAL, COM USO DE SEIXO ROLADO, PREPARO MECÂNICO, E ESPESSURA DE 7CM | M2 | 100.5 | 33.456 | 3362.33
DEMOLIÇÃO
CPOS-159 | 030606 | DESMONTE (LEVANTAMENTO) MECANIZADO DE PAVIMENTO EM PARALELEPÍPEDO OU LAJOTA DE CONCRETO, INCLUSIVE ACOMODAÇÃO DO MATERIAL | M² | 60 | 7.2078 | 432.47
CPOS-159 | 030125 | DEMOLIÇÃO MECANIZADA DE PAVIMENTO OU PISO EM CONCRETO, INCLUSIVE FRAGMENTAÇÃO E ACOMODAÇÃO DO MATERIAL | M² | 320 | 14.9199 | 4774.37
CPOS-159 | 030126 | DEMOLIÇÃO MECANIZADA DE SARJETA OU SARJETÃO, INCLUSIVE FRAGMENTAÇÃO, CARREGAMENTO, TRANSPORTE ATÉ 1,0 QUILÔMETRO E DESCARREGAMENTO | M³ | 2.5 | 157.3416 | 393.35
|  |  | TOTAL ESTIMADO PARA O LOTE 04 |  |  | 77531.83
RAZÃO SOCIAL: _____________________________________________________
CNPJ: ___________________________ I.E.: ___________________________ I. M.: ___________________________
ENDEREÇO: ________________________________________________________ CEP: _________________
TEL/FAX: (___) ________________________ E-MAIL: ______________________________
BANCO__________ AGÊNCIA: _______________CONTA CORRENTE: _____________________________
CARIMBO (RAZÃO SOCIAL DA EMPRESA)
ASSINAR: _________________________________________________
VALIDADE DA PROPOSTA: Mínimo 60 (sessenta) dias.
- Declaro, para os devidos fins, que aceito todas as condições contidas no Edital de Licitação referente a Tomada de Preços nº 003/2014.