## ANEXO I - PLANILHA ORÇAMENTO
Rua José Antônio de Campos, nº 250 – Centro – Cep 11900-000
Fone (13) 3828.1000 Fax (13) 3821.2565
CNPJ – 45.685.872/0001-79
www.registro.sp.gov.br e-mail: licitacao2@registro.sp.gov.br
TOMADA DE PREÇOS Nº 009/2014
ANEXO I – PLANILHA DE ORÇAMENTO
OBJETO: REFERENTE A CONTRATAÇÃO DE EMPRESA PARA A CONSTRUÇÃO DE UNIDADE BÁSICA DE SAÚDE, NO JARDIM XANGRILÁ, A SER CONSTRUIDA NA RUA ANGOLA ESQUINA COM A RUA CAMAROES, NO MUNICIPIO DE REGISTRO/SP, PAGOS ATRAVÉS DO REPASSE FUNDO A FUNDO PROPOSTA Nº 115683040001/13001. SECRETARIA MUNICIPAL DE PLANEJAMENTO URBANO E OBRAS.
ORÇAMENTO
OBRA: CONSTRUÇÃO DE UMA UNIDADE BÁSICA DE SAÚDE
LOCAL: RUA CAMARÕES - BAIRRO XANGRILA - REGISTRO/SP
QUANTIDADE
FONTE | CÓDIGO | DESCRIÇÃO | UNIDADE | QUANTIDADE | PREÇO UNITÁRIO | PREÇO UNITÁRIO C/ BDI 23% | SUBTOTAL
1 - SERVIÇOS PRELIMINARES
SINAPI-FEV14 | 74209/001 | PLACA DE OBRA EM CHAPA DE ACO GALVANIZADO | M2 | 3.6 | 264.84 | 325.7532 | 1172.7115
SINAPI-FEV14 | 74220/001 | TAPUME DE CHAPA DE MADEIRA COMPENSADA, E= 6MM, COM PINTURA A CAL E REAPROVEITAMENTO DE 2X | M2 | 103.4 | 34.32 | 42.2136 | 4364.8862
SINAPI-FEV14 | 73960/001 | INSTAL/LIGACAO PROVISORIA ELETRICA BAIXA TENSAO P/CANT OBRA | UNID. | 1 | 1067.29 | 1312.7667 | 1312.7667
SINAPI-FEV14 | 74077/001 | LOCACAO CONVENCIONAL DE OBRA, ATRAVÉS DE GABARITO DE TABUAS CORRIDAS PONTALETADAS, SEM REAPROVEITAMENTO | M2 | 347.25 | 5.7 | 7.011 | 2434.5698
CPOS161 | 011709 | PROJETO EXECUTIVO DE INSTALAÇÕES ELÉTRICAS EM FORMATO A1 | UNID. | 2 | 995.03 | 1223.8869 | 2447.7738
CPOS161 | 011707 | PROJETO EXECUTIVO DE INSTALAÇÕES HIDRÁULICAS FORMATO A1 | UNID. | 2 | 905.13 | 1113.3099 | 2226.6198
SINAPI-FEV14 | 74242/001 | BARRACAO DE OBRA EM CHAPA DE MADEIRA COMPENSADA COM BANHEIRO, COBERTURA EM FIBROCIMENTO 4 MM, INCLUSO INSTALACOES HIDRO-SANITARIAS E ELETRICAS | M2 | 30 | 145.48 | 178.9404 | 5368.212
2 - MOVIMENTAÇÃO DE TERRA
SINAPI-FEV14 | 72818 | ESCAVACAO, CARGA E TRANSPORTE DE MATERIAL DE 1A CATEGORIA, CAMINHO DE SERVICO LEITO NATURAL, COM ESCAVADEIRA HIDRAULICA E CAMINHAO BASCULANTE 6 M3, DMT 50 ATE 200 M | M3 | 1687 | 4.62 | 5.6826 | 9586.5462
SINAPI-FEV14 | 72843 | TRANSPORTE COMERCIAL COM CAMINHAO BASCULANTE 6 M3, RODOVIA PAVIMENTADA | TXKM | 3711.4 | 0.53 | 0.6519 | 2419.4617
3 - ACESSO AO PRÉDIO
RUA INTERNA
SINAPI-FEV14 | 5622 | REGULARIZACAO E COMPACTACAO MANUAL DE TERRENO COM SOQUETE | M2 | 146 | 3.02 | 3.7146 | 542.3316
SINAPI-FEV14 | 74164/004 | LASTRO DE BRITA | M3 | 7.3 | 73.97 | 90.9831 | 664.1766
CALÇADA
SINAPI-FEV14 | 5622 | REGULARIZACAO E COMPACTACAO MANUAL DE TERRENO COM SOQUETE | M2 | 106.52 | 3.02 | 3.7146 | 395.6792
SINAPI-FEV14 | 74164/004 | LASTRO DE BRITA | M3 | 5.326 | 73.97 | 90.9831 | 484.576
SINAPI-FEV14 | 73892/002 | PISO (CALCADA) EM CONCRETO 12MPA TRACO 1:3:5 (CIMENTO/AREIA/BRITA) PREPARO MECANICO, ESPESSURA 7CM, COM JUNTA DE DILATACAO EM MADEIRA | M2 | 106.52 | 25.89 | 31.8447 | 3392.0974
4 - INFRAESTRUTURA
FUNDAÇÕES
SINAPI-FEV14 | 72819 | ESTACA A TRADO (BROCA) DIAMETRO 30CM EM CONCRETO ARMADO MOLDADA IN-LOC O, 20 MPA | M | 165 | 63.75 | 78.4125 | 12938.0625
SINAPI-FEV14 | 73481 | ESCAVACAO MANUAL DE VALAS EM TERRA COMPACTA, PROF. DE 0 M < H <= 1 M | M3 | 60.31 | 23.36 | 28.7328 | 1732.8752
SINAPI-FEV14 | 5622 | REGULARIZACAO E COMPACTACAO MANUAL DE TERRENO COM SOQUETE | M2 | 24.75 | 3.02 | 3.7146 | 91.9364
SINAPI-FEV14 | 74007/002 | FORMA TABUAS MADEIRA 3A P/ PECAS CONCRETO ARM, REAPR 2X, INCL MONTAGEM E DESMONTAGEM. | M2 | 111.975 | 38.84 | 47.7732 | 5349.4041
SINAPI-FEV14 | 74164/004 | LASTRO DE BRITA | M3 | 1.24 | 73.97 | 90.9831 | 112.819
SINAPI-FEV14 | 74254/002 | ARMACAO ACO CA-50, DIAM. 6,3 (1/4) À 12,5MM(1/2) -FORNECIMENTO/ CORTE(PERDA DE 10%) / DOBRA / COLOCAÇÃO. | KG | 1367.25 | 5.99 | 7.3677 | 10073.4878
SINAPI-FEV14 | 74138/002 | CONCRETO USINADO BOMBEADO FCK=20MPA, INCLUSIVE LANCAMENTO E ADENSAMENTO | M3 | 18.23 | 310.56 | 381.9888 | 6963.6558
SINAPI-FEV14 | 5968 | IMPERMEABILIZAÇÃO EM BASE ALVENARIA ARGAMASSA TRAÇO 1:3 (CIMENTO E AREIA MEDIA) ESPESSURA 2CM COM IMPERMEABILIZANTE | M2 | 164.71 | 26.62 | 32.7426 | 5393.0336
SINAPI-FEV14 | 74106/001 | IMPERMEABILIZACAO DE ESTRUTURAS ENTERRADAS, COM TINTA ASFALTICA, DUAS DEMÃOS | M2 | 164.71 | 6.38 | 7.8474 | 1292.5453
5 - SUPERESTRUTURA
PILARES E VIGAS
SINAPI-FEV14 | 74007/002 | FORMA TABUAS MADEIRA 3A P/ PECAS CONCRETO ARM, REAPR 2X, INCL MONTAGEM E DESMONTAGEM. | M2 | 110.6 | 38.84 | 47.7732 | 5283.7159
SINAPI-FEV14 | 74254/002 | ARMACAO ACO CA-50, DIAM. 6,3 (1/4) À 12,5MM(1/2) -FORNECIMENTO/ CORTE(PERDA DE 10%) / DOBRA / COLOCAÇÃO. | KG | 1162.02 | 5.99 | 7.3677 | 8561.4148
SINAPI-FEV14 | 74138/002 | CONCRETO USINADO BOMBEADO FCK=20MPA, INCLUSIVE LANCAMENTO E ADENSAMENTO | M3 | 14.26 | 310.56 | 381.9888 | 5447.1603
6 - ALVENARIA
SINAPI-FEV14 | 73998/009 | ALVENARIA DE BLOCOS DE CONCRETO VEDACAO 14X19X39CM, ESPESSURA 14CM, ASSENTADOS COM ARGAMASSA TRACO 1:0,5:8 (CIMENTO, CAL E AREIA), COM JUNTA DE 10MM | M2 | 722.635 | 40.13 | 49.3599 | 35669.1913
SINAPI-FEV14 | 74200/001 | VERGA 10X10CM EM CONCRETO PRÉ-MOLDADO FCK=20MPA (PREPARO COM BETONEIRA) AÇO CA60, BITOLA FINA, INCLUSIVE FORMAS TABUA 3A. | M | 84.1 | 11.83 | 14.5509 | 1223.7307
7 - REVESTIMENTO
SINAPI-FEV14 | 73928/001 | CHAPISCO TRACO 1:4 (CIMENTO E AREIA MEDIA), ESPESSURA 0,5CM, PREPARO MANUAL DA ARGAMASSA | M2 | 1991.65 | 3.66 | 4.5018 | 8966.01
SINAPI-FEV14 | 73927/009 | EMBOCO PAULISTA (MASSA UNICA) TRACO 1:2:8 (CIMENTO, CAL E AREIA MEDIA), ESPESSURA 2,0CM, PREPARO MANUAL DA ARGAMASSA | M2 | 1991.65 | 18.64 | 22.9272 | 45662.9579
SINAPI-FEV14 | 73912/002 | REVESTIMENTO COM CERAMICA ESMALTADA 20X20CM, 1A LINHA, PADRAO ALTO, ASSENTADA COM ARGAMASSA DE CIMENTO COLANTE E REJUNTAMENTO COM CIMENTO BRANCO | M2 | 176.46 | 30.84 | 37.9332 | 6693.6925
8 - PISO
EM TORNO DO PRÉDIO
SINAPI-FEV14 | 5622 | REGULARIZACAO E COMPACTACAO MANUAL DE TERRENO COM SOQUETE | M2 | 99.38 | 3.02 | 3.7146 | 369.1569
SINAPI-FEV14 | 74164/004 | LASTRO DE BRITA | M3 | 4.969 | 73.97 | 90.9831 | 452.095
SINAPI-FEV14 | 73892/002 | PISO (CALCADA) EM CONCRETO 12MPA TRACO 1:3:5 (CIMENTO/AREIA/BRITA) PREPARO MECANICO, ESPESSURA 7CM, COM JUNTA DE DILATACAO EM MADEIRA | M2 | 99.38 | 25.89 | 31.8447 | 3164.7263
INTERIOR DO PRÉDIO
SINAPI-FEV14 | 5622 | REGULARIZACAO E COMPACTACAO MANUAL DE TERRENO COM SOQUETE | M2 | 295.65 | 3.02 | 3.7146 | 1098.2215
SINAPI-FEV14 | 74164/004 | LASTRO DE BRITA | M3 | 14.7825 | 73.97 | 90.9831 | 1344.9577
SINAPI-FEV14 | 73907/003 | CONTRAPISO/LASTRO DE CONCRETO NAO-ESTRUTURAL, E=5CM, PREPARO COM BETONEIRA | M2 | 295.65 | 20.57 | 25.3011 | 7480.2702
SINAPI-FEV14 | 73920/001 | REGULARIZACAO DE PISO/BASE EM ARGAMASSA TRACO 1:3 (CIMENTO E AREIA), ESPESSURA 2,0CM, PREPARO MANUAL | M2 | 295.65 | 11.53 | 14.1819 | 4192.8787
SINAPI-FEV14 | 6060 | PISO CERAMICO PADRAO MEDIO PEI 4 ASSENTADO SOBRE ARGAMASSA DE CIMENTO COLANTE REJUNTADO COM CIMENTO BRANCO. | M2 | 295.65 | 31.01 | 38.1423 | 11276.771
SINAPI-FEV14 | 84163 | RODAPE EM CERAMICA PADRAO MEDIO PEI-4 ASSENTADO COM ARGAMASSA TRACO 1:4 (CIMENTO E AREIA) | M | 262.08 | 8.71 | 10.7133 | 2807.7417
SINAPI-FEV14 | 74159/001 | SOLEIRA EM ARDOSIA LARGURA 15CM ASSENTADA COM ARGAMASSA DE CIMENTO E AREIA TRACO 1:4 REJUNTE EM CIMENTO BRANCO | M | 22.4 | 8.58 | 10.5534 | 236.3962
9 - INSTALAÇÕES ELÉTRICAS
FDE-JAN14 | 09.02.061 | AE-21 ABRIGO E ENTRADA DE ENERGIA (CAIXA M OU H): AES ELETROP/BANDEIRANTE/ELEKTRO | UNID. | 1 | 3632.96 | 3683.36 | 3683.36
FDE-JAN14 | 09.05.054 | QUADRO DISTRIBUICAO, DISJ. GERAL 100A P/ 28 A 42 DISJS. | UNID. | 1 | 676.7 | 685.82 | 685.82
SINAPI-FEV14 | 74130/006 | DISJUNTOR TERMOMAGNETICO TRIPOLAR PADRAO NEMA (AMERICANO) 125 A 150A 240V, FORNECIMENTO E INSTALACAO | UNID. | 1 | 196.68 | 241.9164 | 241.9164
SINAPI-FEV14 | 74130/001 | DISJUNTOR TERMOMAGNETICO MONOPOLAR PADRAO NEMA (AMERICANO) 10 A 30A 240V, FORNECIMENTO E INSTALACAO | UNID. | 12 | 8.79 | 10.8117 | 129.7404
SINAPI-FEV14 | 74130/003 | DISJUNTOR TERMOMAGNETICO BIPOLAR PADRAO NEMA (AMERICANO) 10 A 50A 240V, FORNECIMENTO E INSTALACAO | UNID. | 18 | 45.6 | 56.088 | 1009.584
SINAPI-FEV14 | 72936 | ELETRODUTO DE PVC FLEXIVEL CORRUGADO DN32 MM (1 1/4") FORNECIMENTO E INSTALAÇÃO | M | 430 | 6.65 | 8.1795 | 3517.185
SINAPI-FEV14 | 73860/008 | CABO DE COBRE ISOLADO PVC 450/750V 2,5MM2 RESISTENTE A CHAMA - FORNECIMENTO E INSTALAÇÃO | M | 1470 | 2.27 | 2.7921 | 4104.387
SINAPI-FEV14 | 73860/009 | CABO DE COBRE ISOLADO PVC 450/750V 4MM2 RESISTENTE A CHAMA - FORNECIMENTO E INSTALAÇÃO | M | 165 | 3.34 | 4.1082 | 677.853
SINAPI-FEV14 | 73860/010 | CABO DE COBRE ISOLADO PVC 450/750V 6MM2 RESISTENTE A CHAMA - FORNECIMENTO E INSTALAÇÃO | M | 280 | 4.53 | 5.5719 | 1560.132
CPOS 161 | 390207 | Cabo de cobre de 35 mm², isolamento 750 V - isolação em PVC 70°C | M | 45 | 15.34 | 18.8682 | 849.069
SINAPI-FEV14 | 73860/014 | CABO DE COBRE ISOLADO PVC 450/750V 50MM2 RESISTENTE A CHAMA - FORNECIMENTO E INSTALACAO | M | 90 | 21.34 | 26.2482 | 2362.338
SINAPI-FEV14 | 83387 | CAIXA DE PASSAGEM PVC 4X2" - FORNECIMENTO E INSTALACAO | UNID. | 138 | 5 | 6.15 | 848.7
SINAPI-FEV14 | 72331 | INTERRUPTOR SIMPLES DE EMBUTIR 10A/250V 1 TECLA, SEM PLACA - FORNECIMENTO E INSTALAÇÃO | UNID. | 31 | 8.98 | 11.0454 | 342.4074
SINAPI-FEV14 | 72332 | INTERRUPTOR SIMPLES DE EMBUTIR 10A/250V 2 TECLAS, SEM PLACA - FORNECIMENTO E INSTALAÇÃO | UNID. | 4 | 17.85 | 21.9555 | 87.822
SINAPI-FEV14 | 72335 | ESPELHO PLASTICO 4X2" - FORNECIMENTO E INSTALACAO | UNID. | 44 | 2.98 | 3.6654 | 161.2776
SINAPI-FEV14 | 83566 | TOMADA DE EMBUTIR 2P+T 20A/250V C/ PLACA - FORNECIMENTO E INSTALACAO | UNID. | 82 | 20.42 | 25.1166 | 2059.5612
CPOS 161 | 692034 | Tomada para TV, tipo pino Jack, com placa | CJ | 2 | 10.33 | 12.7059 | 25.4118
SINAPI-FEV14 | 83370 | QUADRO DE DISTRIBUICAO PARA TELEFONE N.3, 40X40X12CM EM CHAPA METALICA , DE EMBUTIR, SEM ACESSORIOS, PADRAO TELEBRAS, FORNECIMENTO E INSTALACAO | UNID. | 1 | 117.02 | 143.9346 | 143.9346
CPOS 161 | 400409 | Tomada RJ 11 para telefone, sem placa | UNID. | 9 | 17.04 | 20.9592 | 188.6328
CPOS 161 | 400435 | Tomada RJ 45 para rede de dados, com placa | UNID. | 10 | 31.41 | 38.6343 | 386.343
SINAPI-FEV14 | 73768/001 | FIO TELEFONICO FI 0,6MM, 2 CONDUTORES (USO INTERNO)- FORNECIMENTO E INSTALACAO | M | 100 | 1.07 | 1.3161 | 131.61
SINAPI-FEV14 | 83438 | CAIXA METALICA OCTOGONAL 4X4" FUNDO MOVEL | UNID. | 31 | 4.86 | 5.9778 | 185.3118
CPOS 161 | 411431 | Luminária de embutir redonda para 1 ou 2 lâmpadas fluorescentes compactas de 15/18/20/26W | UNID. | 31 | 69.69 | 85.7187 | 2657.2797
CPOS 161 | 411503 | Luminária plafonier tipo drops grande para 2 lâmpadas incandescentes até 60W | UNID. | 6 | 33.06 | 40.6638 | 243.9828
CPOS 161 | 411318 | Luminária blindada, arandela 45º e 90º, para lâmpada fluorescente compacta e incandescente de 100W | UNID. | 10 | 74.66 | 91.8318 | 918.318
CPOS 161 | 410743 | Lâmpada fluorescente compacta eletrônica ´3U´, base E27 de 20 W - 110 ou 220 V | UNID. | 47 | 9.57 | 11.7711 | 553.2417
10 - INSTALAÇÕES HIDROSANITÁRIAS
SINAPI-FEV14 | 73828/001 | ABRIGO PARA CAVALETE/HIDRÔMETRO PRÉ-MOLDADO DE CONCRETO - FORNECIMENTO E INSTALACAO | UNID. | 1 | 95.46 | 117.4158 | 117.4158
SINAPI-FEV14 | 75030/001 | TUBO PVC SOLDAVEL AGUA FRIA DN 25MM, INCLUSIVE CONEXOES - FORNECIMENTO E INSTALAÇÃO | M | 135 | 13.18 | 16.2114 | 2188.539
SINAPI-FEV14 | 75030/003 | TUBO PVC SOLDAVEL AGUA FRIA DN 40MM, INCLUSIVE CONEXOES - FORNECIMENTO E INSTALAÇÃO | M | 45 | 23.21 | 28.5483 | 1284.6735
SINAPI-FEV14 | 74165/002 | TUBO PVC ESGOTO PREDIAL DN 50MM, INCLUSIVE CONEXOES - FORNECIMENTO E INSTALAÇÃO | M | 55 | 25.1 | 30.873 | 1698.015
SINAPI-FEV14 | 74165/004 | TUBO PVC ESGOTO PREDIAL DN 100MM, INCLUSIVE CONEXOES - FORNECIMENTO E INSTALAÇÃO | M | 50 | 36.68 | 45.1164 | 2255.82
SINAPI-FEV14 | 74166/001 | CAIXA DE INSPEÇÃO EM CONCRETO PRÉ-MOLDADO DN 60MM COM TAMPA H= 60CM -FORNECIMENTO E INSTALACAO | UNID. | 8 | 130.24 | 160.1952 | 1281.5616
SINAPI-FEV14 | 74051/001 | CAIXA DE GORDURA DUPLA EM CONCRETO PRE-MOLDADO DN 60MM COM TAMPA - FORNECIMENTO E INSTALAÇÃO | UNID. | 3 | 164.29 | 202.0767 | 606.2301
SINAPI-FEV14 | 72685 | RALO SIFONADO DE PVC 100X100MM SIMPLES - FORNECIMENTO E INSTALACAO | UNID. | 15 | 17.19 | 21.1437 | 317.1555
SINAPI-FEV14 | 40729 | VALVULA DESCARGA 1.1/2" COM REGISTRO, ACABAMENTO EM METAL CROMADO - FORNECIMENTO E INSTALAÇÃO | UNID. | 4 | 181.07 | 222.7161 | 890.8644
SINAPI-FEV14 | 6021 | VASO SANITARIO SIFONADO LOUÇA BRANCA PADRAO POPULAR, COM CONJUNTO PARA FIXAÇAO PARA VASO SANITÁRIO COM PARAFUSO, ARRUELA E BUCHA - FORNECIMENTO E INSTALAÇÃO | UNID. | 2 | 169.69 | 208.7187 | 417.4374
CPOS161 | 300806 | Bacia sifonada de louça sem tampa, linha tradicional, para pessoas com mobilidade reduzida - 6 litros | UNID. | 2 | 443.77 | 545.8371 | 1091.6742
SINAPI-FEV14 | 74230/001 | ASSENTO PARA VASO SANITARIO DE PLASTICO PADRAO POPULAR - FORNECIMENTO E INSTALAÇÃO | UNID. | 4 | 19.81 | 24.3663 | 97.4652
CPOS161 | 300102 | Barra de apoio reta, para pessoas com mobilidade reduzida, em tubo de aço inoxidável de 1 1/2´ x 500 mm | UNID. | 1 | 97.92 | 120.4416 | 120.4416
CPOS161 | 300103 | Barra de apoio reta, para pessoas com mobilidade reduzida, em tubo de aço inoxidável de 1 1/2´ x 800 mm | UNID. | 1 | 118.29 | 145.4967 | 145.4967
CPOS161 | 300803 | Assento articulado para banho, em alumínio com pintura epóxi de 700 x 450 mm | UNID. | 1 | 629.35 | 774.1005 | 774.1005
SINAPI-FEV14 | 9535 | CHUVEIRO ELETRICO COMUM CORPO PLASTICO TIPO DUCHA, FORNECIMENTO E INSTALACAO | UNID. | 3 | 44.44 | 54.6612 | 163.9836
SINAPI-FEV14 | 85095 | DUCHA HIGIENICA MANUAL C/ REGISTRO 1/2" | UNID. | 3 | 80.95 | 99.5685 | 298.7055
SINAPI-FEV14 | 86874 | TANQUE DE LOUÇA BRANCA SUSPENSO, 18L OU EQUIVALENTE FORNECIMENTO E INSTALAÇÃO. AF_12/2013_P | UNID. | 2 | 181.62 | 223.3926 | 446.7852
SINAPI-FEV14 | 86904 | LAVATÓRIO LOUÇA BRANCA SUSPENSO, 29,5 X 39CM OU EQUIVALENTE, PADRÃO POPULAR - FORNECIMENTO E INSTALAÇÃO. AF_12/2013_P | UNID. | 12 | 56.85 | 69.9255 | 839.106
CPOS161 | 440221 | Tampo/bancada em granito amêndoa, espessura de 2 cm | M2 | 1.66 | 398.61 | 490.2903 | 813.8819
SINAPI-FEV14 | 86900 | CUBA DE EMBUTIR DE AÇO INOXIDÁVEL MÉDIA - FORNECIMENTO E INSTALAÇÃO. AF_12/2013 | UNID. | 4 | 61.41 | 75.5343 | 302.1372
SINAPI-FEV14 | 86901 | CUBA DE EMBUTIR OVAL EM LOUÇA BRANCA, 35 X 50CM OU EQUIVALENTE - FORNECIMENTO E INSTALAÇÃO. AF_12/2013 | UNID. | 8 | 88.46 | 108.8058 | 870.4464
SINAPI-FEV14 | 86878 | VÁLVULA EM METAL CROMADO TIPO AMERICANA 3.1/2" X 1.1/2" PARA PIA - FORNECIMENTO E INSTALAÇÃO. AF_12/2013 | UNID. | 4 | 30.44 | 37.4412 | 149.7648
SINAPI-FEV14 | 86879 | VÁLVULA EM PLÁSTICO 1" PARA PIA, TANQUE OU LAVATÓRIO, COM OU SEM LADRÃO - FORNECIMENTO E INSTALAÇÃO. AF_12/2013, | UNID. | 22 | 3.93 | 4.8339 | 106.3458
SINAPI-FEV14 | 86882 | SIFÃO DO TIPO GARRAFA EM PVC 1.1/4" - FORNECIMENTO E INSTALAÇÃO. AF_12/2013 | UNID. | 26 | 9.74 | 11.9802 | 311.4852
SINAPI-FEV14 | 86884 | ENGATE FLEXÍVEL EM PLÁSTICO BRANCO, 1/2" X 30CM - FORNECIMENTO E INSTALAÇÃO. AF_12/2013 | UNID. | 20 | 4.75 | 5.8425 | 116.85
SINAPI-FEV14 | 86906 | TORNEIRA CROMADA DE MESA, 1/2" OU 3/4", PARA LAVATÓRIO, PADRÃO POPULAR- FORNECIMENTO E INSTALAÇÃO. AF_12/2013 | UNID. | 20 | 28.45 | 34.9935 | 699.87
CPOS161 | 440330 | Torneira volante tipo alavanca | UNID. | 1 | 180.82 | 222.4086 | 222.4086
SINAPI-FEV14 | 86914 | TORNEIRA CROMADA 1/2" OU 3/4" PARA TANQUE, PADRÃO MÉDIO - FORNECIMENTO E INSTALAÇÃO. AF_12/2013 | UNID. | 2 | 25.99 | 31.9677 | 63.9354
SINAPI-FEV14 | 86910 | TORNEIRA CROMADA TUBO MÓVEL, DE PAREDE, 1/2" OU 3/4", PARA PIA DE COZINHA, PADRÃO MÉDIO - FORNECIMENTO E INSTALAÇÃO. AF_12/2013 | UNID. | 4 | 98.3 | 120.909 | 483.636
SINAPI-FEV14 | 74176/001 | REGISTRO GAVETA 3/4" COM CANOPLA ACABAMENTO CROMADO SIMPLES - FORNECIMENTO E INSTALACAO | UNID. | 23 | 58.92 | 72.4716 | 1666.8468
SINAPI-FEV14 | 85118 | REGISTRO PRESSAO 3/4" COM CANOPLA ACABAMENTO CROMADO - FORNECIMENTO E INSTALACAO | UNID. | 3 | 58.26 | 71.6598 | 214.9794
SINAPI-FEV14 | 74058/002 | TORNEIRA DE BOIA VAZAO TOTAL 3/4 COM BALAO PLASTICO - FORNECIMENTO E INSTALACAO | UNID. | 2 | 46.57 | 57.2811 | 114.5622
CPOS161 | 480208 | Reservatório de fibra de vidro - capacidade de 1.500 litros | UNID. | 2 | 459.16 | 564.7668 | 1129.5336
SINAPI-FEV14 | 73870/002 | VÁLVULA DE ESFERA EM BRONZE Ø 3/4" - FORNECIMENTO E INSTALAÇÃO | UNID. | 2 | 40.99 | 50.4177 | 100.8354
SINAPI-FEV14 | 73870/003 | VÁLVULA DE ESFERA EM BRONZE Ø 1" - FORNECIMENTO E INSTALAÇÃO | UNID. | 2 | 51.73 | 63.6279 | 127.2558
SINAPI-FEV14 | 73870/005 | VÁLVULA DE ESFERA EM BRONZE Ø 1.1/2" - FORNECIMENTO E INSTALAÇÃO | UNID. | 2 | 84.59 | 104.0457 | 208.0914
11 - ESQUADRIAS
SINAPI-FEV14 | 73910/003 | PORTA DE MADEIRA COMPENSADA LISA PARA PINTURA, 70X210X3,5CM, INCLUSO ADUELA 2A, ALIZAR 2A E DOBRADICAS | UNID. | 3 | 261.86 | 322.0878 | 966.2634
SINAPI-FEV14 | 73910/005 | PORTA DE MADEIRA COMPENSADA LISA PARA PINTURA, 80X210X3,5CM, INCLUSO ADUELA 2A, ALIZAR 2A E DOBRADICAS | UNID. | 8 | 265 | 325.95 | 2607.6
SINAPI-FEV14 | 73910/010 | PORTA DE MADEIRA COMPENSADA LISA PARA PINTURA, 90X210X3,5CM, INCLUSO ADUELA 2A, ALIZAR 2A E DOBRADICAS | UNID. | 13 | 282.95 | 348.0285 | 4524.3705
SINAPI-FEV14 | 68050 | PORTA DE CORRER EM ALUMINIO, COM DUAS FOLHAS PARA VIDRO, INCLUSO GUARNICAO E VIDRO LISO INCOLOR | M2 | 2.2 | 359.84 | 442.6032 | 973.727
SINAPI-FEV14 | 74071/002 | PORTA DE ABRIR EM ALUMINIO TIPO VENEZIANA, COM GUARNICAO | M2 | 4.21 | 468.42 | 576.1566 | 2425.6193
CPOS161 | 230411 | Porta em laminado fenólico melamínico com acabamento liso, batente de madeira sem revestimento - 92 x 210 cm | UNID. | 2 | 676.02 | 831.5046 | 1663.0092
SINAPI-FEV14 | 72120 | VIDRO TEMPERADO INCOLOR, ESPESSURA 10MM, FORNECIMENTO E INSTALACAO INCLUSIVE MASSA PARA VEDACAO | m2 | 12.86 | 226.28 | 278.3244 | 3579.2518
SINAPI-FEV14 | 84885 | JOGO DE FERRAGENS CROMADAS PARA PORTA DE VIDRO TEMPERADO, UMA FOLHA COMPOSTO DE DOBRADICAS SUPERIOR E INFERIOR, TRINCO, FECHADURA, CONTRA FECHADURA COM CAPUCHINHO SEM MOLA E PUXADOR | UNID. | 2 | 411.71 | 506.4033 | 1012.8066
SINAPI-FEV14 | 74070/004 | FECHADURA DE EMBUTIR COMPLETA, PARA PORTAS INTERNAS, PADRAO DE ACABAMENTO MEDIO | UNID. | 15 | 82.84 | 101.8932 | 1528.398
SINAPI-FEV14 | 74067/001 | JANELA DE CORRER EM ALUMINIO, COM QUATRO FOLHAS PARA VIDRO, DUAS FIXAS E DUAS MOVEIS, INCLUSO GUARNICAO E VIDRO LISO INCOLOR | M2 | 8.1 | 577.29 | 710.0667 | 5751.5403
SINAPI-FEV14 | 68052 | JANELA BASCULANTE DE ALUMINIO | M2 | 7.4 | 578.24 | 711.2352 | 5263.1405
SINAPI-FEV14 | 72116 | VIDRO LISO COMUM TRANSPARENTE, ESPESSURA 3MM | M2 | 2.36 | 70.29 | 86.4567 | 204.0378
SINAPI-FEV14 | 72122 | VIDRO FANTASIA TIPO CANELADO, ESPESSURA 4MM | M2 | 5.04 | 71.23 | 87.6129 | 441.569
12 - COBERTURA
SINAPI-FEV14 | 74202/001 | LAJE PRE-MOLDADA P/FORRO, SOBRECARGA 100KG/M2, VAOS ATE 3,50M/E=8CM, C/LAJOTAS E CAP.C/CONC FCK=20MPA, 3CM, INTER-EIXO 38CM, C/ESCORAMENTO (REAPR.3X) E FERRAGEM NEGATIVA | M2 | 334.07 | 50.01 | 61.5123 | 20549.4141
SINAPI-FEV14 | 73931/001 | ESTRUTURA EM MADEIRA APARELHADA, PARA TELHA ONDULADA DE FIBROCIMENTO, ALUMINIO OU PLASTICA, APOIADA EM LAJE OU PAREDE | M2 | 271.8 | 31.88 | 39.2124 | 10657.9303
SINAPI-FEV14 | 74088/001 | TELHAMENTO COM TELHA DE FIBROCIMENTO ONDULADA, ESPESSURA 6MM, INCLUSO JUNTAS DE VEDACAO E ACESSORIOS DE FIXACAO, EXCLUINDO MADEIRAMENTO | M2 | 271.8 | 23.7 | 29.151 | 7923.2418
SINAPI-FEV14 | 74045/001 | CUMEEIRA UNIVERSAL PARA TELHA DE FIBROCIMENTO ONDULADA ESPESSURA 6 MM, INCLUSO JUNTAS DE VEDACAO E ACESSORIOS DE FIXACAO | M | 25.05 | 50.38 | 61.9674 | 1552.2834
SINAPI-FEV14 | 72105 | CALHA EM CHAPA DE ACO GALVANIZADO NUMERO 24, DESENVOLVIMENTO DE 50CM | M | 64.5 | 38.04 | 46.7892 | 3017.9034
SINAPI-FEV14 | 72107 | RUFO EM CHAPA DE ACO GALVANIZADO NUMERO 24, DESENVOLVIMENTO DE 25CM RUFO/ESPIGAO/RINCAO DIVERSOS | M | 60.4 | 19.46 | 23.9358 | 1445.7223
SINAPI-FEV14 | 73931/003 | ESTRUTURA EM MADEIRA APARELHADA, PARA TELHA CERAMICA, APOIADA EM PAREDE | M2 | 120.1 | 59.2 | 72.816 | 8745.2016
CPOS161 | 160203 | Telha de barro tipo romana | M2 | 120.1 | 31.66 | 38.9418 | 4676.9102
SINAPI-FEV14 | 84093 | TABEIRA DE MADEIRA LEI, 1A QUALIDADE, 2,5X30,0CM PARA BEIRAL DE TELHADO | M | 21.8 | 21.46 | 26.3958 | 575.4284
SINAPI-FEV14 | 6058 | CUMEEIRA COM TELHA CERAMICA EMBOCADA COM ARGAMASSA TRACO 1:2:8 (CIMENTO, CAL E AREIA) | M | 6.8 | 23.21 | 28.5483 | 194.1284
CPOS161 | 220307 | Forro em lâmina de PVC | M2 | 26.4 | 49.85 | 61.3155 | 1618.7292
CPOS161 | 320615 | Lâmina refletiva revestida em alumínio nas duas faces, com reforço interno, para isolação térmica | M2 | 15.3 | 13.81 | 16.9863 | 259.8904
13 - PINTURAS
SINAPI-FEV14 | 74065/002 | PINTURA ESMALTE ACETINADO PARA MADEIRA, DUAS DEMAOS, SOBRE FUNDO NIVELADOR BRANCO | M2 | 50.19 | 14.95 | 18.3885 | 922.9188
SINAPI-FEV14 | 6067 | PINTURA ESMALTE BRILHANTE (2 DEMAOS) SOBRE SUPERFICIE METALICA, INCLUSIVE PROTECAO COM ZARCAO (1 DEMAO) | M2 | 13.65 | 23.41 | 28.7943 | 393.0422
SINAPI-FEV14 | 74233/001 | FUNDO SELADOR ACRILICO, UMA DEMAO | M2 | 258.5843 | 3.44 | 4.2312 | 1094.1218
SINAPI-FEV14 | 73954/002 | PINTURA LATEX ACRILICA, DUAS DEMAOS | M2 | 258.5843 | 8.59 | 10.5657 | 2732.124
14 - FECHAMENTO DE DIVISA
CERCA
SINAPI-FEV14 | 73998/009 | ALVENARIA DE BLOCOS DE CONCRETO VEDACAO 14X19X39CM, ESPESSURA 14CM, ASSENTADOS COM ARGAMASSA TRACO 1:0,5:8 (CIMENTO, CAL E AREIA), COM JUNTA DE 10MM | M2 | 50.478 | 40.13 | 49.3599 | 2491.589
SINAPI-FEV14 | 74156/001 | ESTACA A TRADO(BROCA) D=25CM C/CONCRETO FCK=15MPA+20KG ACO/M3 | M | 42 | 40.99 | 50.4177 | 2117.5434
SINAPI-FEV14 | 74143/002 | CERCA COM MOUROES DE CONCRETO, RETO, 15X15CM, ESPACAMENTO DE 3M, CRAVADOS 0,5M, ESCORAS DE 10X10CM NOS CANTOS, COM 9 FIOS DE ARAME DE ACO OVALADO 15X17 | M | 27.85 | 33.48 | 41.1804 | 1146.8741
SINAPI-FEV14 | 73928/001 | CHAPISCO TRACO 1:4 (CIMENTO E AREIA MEDIA), ESPESSURA 0,5CM, PREPARO MANUAL DA ARGAMASSA | M2 | 100.956 | 3.66 | 4.5018 | 454.4837
SINAPI-FEV14 | 73445 | CAIACAO INT OU EXT SOBRE REVESTIMENTO LISO C/ADOCAO DE FIXADOR COM DUAS DEMAOS | M2 | 100.956 | 4.8 | 5.904 | 596.0442
15 - DRENAGEM
SINAPI-FEV14 | 84152 | DEMOLICAO MANUAL CONCRETO ARMADO (PILAR / VIGA / LAJE) - INCL EMPILHACAO LATERAL NO CANTEIRO | M3 | 2.25 | 174.72 | 214.9056 | 483.5376
SINAPI-FEV14 | 73882/003 | CALHA EM CONCRETO SIMPLES, EM MEIA CANA, DIAMETRO 400 MM | M | 28.2 | 39.01 | 47.9823 | 1353.1009
SINAPI-FEV14 | 73882/005 | CALHA EM CONCRETO SIMPLES, EM MEIA CANA DE CONCRETO, DIAMETRO 600 MM | M | 31.8 | 75.6 | 92.988 | 2957.0184
SINAPI-FEV14 | 83678 | TUBO CONCRETO SIMPLES DN 500 MM PARA DRENAGEM - FORNECIMENTO E INSTALACAO INCLUSIVE ESCAVACAO MANUAL 2M3/M | M | 34 | 138.96 | 170.9208 | 5811.3072
SINAPI-FEV14 | 73481 | ESCAVACAO MANUAL DE VALAS EM TERRA COMPACTA, PROF. DE 0 M < H <= 1 M | M3 | 11.7 | 23.36 | 28.7328 | 336.1738
SINAPI-FEV14 | 85233 | ESCADA EM CONCRETO ARMADO, FCK = 15 MPA, MOLDADA IN LOCO | M3 | 3.72 | 1253.66 | 1542.0018 | 5736.2467
SINAPI-FEV14 | 74206/001 | CAIXA COLETORA, 1,20X1,20X1,50M, COM FUNDO E TAMPA DE CONCRETO E PAREDES EM ALVENARIA | UN | 1 | 1038.2 | 1276.986 | 1276.986
16 - COMPLEMENTOS
CPOS161 | 450202 | ENTRADA COMPLETA DE GÁS GLP DOM COM 02 BOTIJÕES DE 13KG | UN | 1 | 1144.69 | 1407.9687 | 1407.9687
SINAPI-FEV14 | 73775/001 | EXTINTOR INCENDIO TP PO QUIMICO 4KG FORNECIMENTO E COLOCACAO | UN | 1 | 76.18 | 93.7014 | 93.7014
SINAPI-FEV14 | 73775/002 | EXTINTOR INCENDIO AGUA-PRESSURIZADA 10L INCL SUPORTE PAREDE CARGA COMPLETA FORNECIMENTO E COLOCACAO | UN | 1 | 85.91 | 105.6693 | 105.6693
SINAPI-FEV14 | 83634 | EXTINTOR INCENDIO TP GAS CARBONICO 4KG COMPLETO - FORNECIMENTO E INSTALAÇÃO | UN | 1 | 229.03 | 281.7069 | 281.7069
SINAPI-FEV14 | 73787/001 | ALAMBRADO EM TUBOS DE ACO GALVANIZADO, COM COSTURA, DIN 2440, DIAMETRO 2", ALTURA 3M, FIXADOS A CADA 2M EM BLOCOS DE CONCRETO, COM TELA DE ARAME GALVANIZADO REVESTIDO COM PVC, FIO 12 BWG E MALHA 7,5X7,5CM | M2 | 5.25 | 125.85 | 154.7955 | 812.6764
SINAPI-FEV14 | 85191 | PORTAO PARA PEDESTRES EM BARRAS DE FERRO RETANGULAR CHATA E TELA DE ARAME GALVANIZADO, FIO 8 BWG, MALHA QUADRADA 5X5CM, INCLUSIVE CADEADO EPINTURA PVA EM PILARES DE APOIO DE CONCRETO | UN | 1 | 851.1 | 1046.853 | 1046.853
SINAPI-FEV14 | 74236/001 | PLANTIO DE GRAMA BATATAIS EM PLACAS | M2 | 52.707 | 6.02 | 7.4046 | 390.2743
17 - LIMPEZA DA OBRA
SINAPI-FEV14 | 9537 | LIMPEZA FINAL DE OBRA | M2 | 347.25 | 1.44 | 1.7712 | 615.0492
TOTAL GERAL | [6 empty] | 408000.0005
FONTE: SINAPI FEVEREIRO/2014 C/ DESONERAÇÃO, CPOS-161, FDE JANEIRO/2014
RAZÃO SOCIAL: _____________________________________________________
CNPJ: ___________________________ I.E.: ___________________________ I. M.: ___________________________
ENDEREÇO: ________________________________________________________ CEP: _________________
TEL/FAX: (___) ________________________ E-MAIL: ______________________________
BANCO__________ AGÊNCIA: _______________CONTA CORRENTE: _____________________________
CARIMBO (RAZÃO SOCIAL DA EMPRESA)
ASSINAR: _________________________________________________
VALIDADE DA PROPOSTA: Mínimo 60 (sessenta) dias.
- Declaro, para os devidos fins, que aceito todas as condições contidas no Edital de Licitação referente a Tomada de Preços nº 009/2014.