## ANEXO I - PLANILHA ORÇAMENTO
Rua José Antônio de Campos, nº 250 – Centro – Cep 11900-000
Fone (13) 3828.1000 Fax (13) 3821.2565
CNPJ – 45.685.872/0001-79
www.registro.sp.gov.br e-mail: licitacao2@registro.sp.gov.br
CONVITE Nº 013/2014
ANEXO I – PLANILHA DE ORÇAMENTO
OBJETO: Referente a CONTRATAÇÃO DE EMPRESA PARA A CONTRATAÇÃO DE EMPRESA PARA CONSTRUÇÃO E IMPLANTAÇÃO DE ACADEMIA AO AR LIVRE EM PRAÇA PUBLICA, NA RUA “S”, BAIRRO NOSSO TETO, NO MUNICIPIO DE REGISTRO/SP. SECRETARIA MUNICIPAL DE PLANEJAMENTO URBANO E OBRAS
ORÇAMENTO | [5 empty] | data:13/05/2014
OBRA: CONSTRUÇÃO E IMPLANTAÇÃO DE ESPAÇO PARA PRÁTICA ESPORTIVA E PLAYGROUND
LOCAL: RUA S, NOSSO TETO
FONTE | CÓDIGO | DISCRIMINAÇÃO DOS SERVIÇOS | UNID | QUANT | P. UNITÁRIO | P. UNIT. C/ BDI 23% | SUBTOTAL
[5 empty] | ( R$ ) |  | ( R$ )
SERVIÇOS PRELIMINARES
SINAPI - JAN/2014 | 74209/001 | PLACA DE OBRA EM CHAPA DE ACO GALVANIZADO | M2 | 2.5 | 264.84 | 325.7532 | 814.383
CPOS 161 | 011709 | PROJETO EXECUTIVO DE INSTALAÇÕES ELÉTRICAS EM FORMATO A1 | UN | 1 | 995.03 | 1223.8869 | 1223.8869
SINAPI - JAN/2014 | 73948/016 | CAPINA E LIMPEZA MANUAL DE TERRENO COM PEQUENOS ARBUSTOS | M2 | 672.05 | 2.29 | 2.8167 | 1892.9632
CPOS 161 | 050703 | REMOÇÃO DE ENTULHO COM CAÇAMBA METÁLICA, INDEPENDENTE DA DISTÂNCIA DO LOCAL DE DESPEJO, INCLUSIVE CARGA E DESCARGA | M³ | 10 | 75.33 | 92.6559 | 926.559
ILUMINAÇÃO
CPOS 161 | 411043 | POSTE TELECÔNICO RETO EM AÇO SAE 1010/1020 GALVANIZADO A FOGO, ALTURA DE 6,00 M | UN | 2 | 832.92 | 1024.4916 | 2048.9832
CPOS 161 | 411144 | SUPORTE TUBULAR DE FIXAÇÃO EM POSTE PARA 1 LUMINÁRIA TIPO PÉTALA | UN | 1 | 43.47 | 53.4681 | 53.4681
CPOS 161 | 411147 | SUPORTE TUBULAR DE FIXAÇÃO EM POSTE PARA 4 LUMINÁRIAS TIPO PÉTALA | UN | 2 | 108.5 | 133.455 | 266.91
CPOS 161 | 411111 | LUMINÁRIA RETANGULAR FECHADA PARA ILUMINAÇÃO EXTERNA EM POSTE, TIPO PÉTALA PEQUENA | UN | 3 | 247.66 | 304.6218 | 913.8654
CPOS 161 | 410581 | REATOR ELETROMAGNÉTICO DE ALTO FATOR DE POTÊNCIA, PARA LÂMPADA DE VAPOR METÁLICO 150W/220V | UN | 3 | 69.82 | 85.8786 | 257.6358
CPOS 161 | 410846 | LÂMPADA DE VAPOR METÁLICO TUBULAR BASE 2X7S BILATERAL DE 150 W | UN | 9 | 38.62 | 47.5026 | 427.5234
CPOS 161 | 400245 | CAIXA EM ALUMÍNIO FUNDIDO À PROVA DE TEMPO, UMIDADE, GASES, VAPORES E PÓ, 200 X 200 X 200 MM | UN | 2 | 153 | 188.19 | 376.38
CPOS 161 | 390317 | CABO DE COBRE DE 2,5 MM², ISOLAMENTO 0,6/ 1KV- ISOLAÇÃO EM PVC 70º C | M | 132 | 2.84 | 3.4932 | 461.1024
CPOS 161 | 390303 | CABO DE COBRE DE 6 MM², ISOLAMENTO 0,6/ 1 KV- ISOLAÇÃO EM PVC 70ºC | M | 180 | 4.92 | 6.0516 | 1089.288
CPOS 161 | 381302 | ELETRODUTO CORRUGADO EM POLIETILIENO DE ALTA DENSIDADE, DN= 50 MM, COM ACESSÓRIOS | M | 66 | 13.32 | 16.3836 | 1081.3176
CPOS 161 | 371364 | DISJUNTOR TERMOMAGNÉTICO, BIPOLAR 220/ 380 V, CORRENTE DE 60 A ATÉ 100 A | UN | 10 | 82.95 | 102.0285 | 1020.285
CPOS 161 | 401101 | RELÉ FOTOELÉTRICO 50/60 HZ 110/220 V - 1200 VA, COMPLETO | UN | 2 | 62.5 | 76.875 | 153.75
CPOS 161 | 420511 | CONECTOR CABO/HASTE DE 3/4´ | UN | 2 | 13.83 | 17.0109 | 34.0218
CPOS 161 | 420519 | HASTE DE ATERRAMENTO DE 3/4´ X 3,00 M | UN | 2 | 109.25 | 134.3775 | 268.755
REVESTIMENTOS DE PISO
FDE- JAN/2014 | 16.02.027 | GA-01 GUIA LEVE OU SEPARADOR DE PISOS | M | 80.13 | 19.42 | 23.8866 | 1914.0333
CPOS-161 |  | GUIA PRÉ-MOLDADA RETA TIPO PMSP 100- FCK 25 MPA | M | 35.04 | 35.98 | 44.2554 | 1550.7092
SINAPI - JAN/2014 | 73710 | BASE PARA PAVIMENTACAO COM BRITA GRADUADA, INCLUSIVE COMPACTACAO | M3 | 25.62 | 92.57 | 113.8611 | 2917.1214
SINAPI - JAN/2014 | 72948 | COLCHAO DE AREIA PARA PAVIMENTACAO EM PARALELEPIPEDO OU BLOCOS DE CONCRETO INTERTRAVADOS | M3 | 21.22 | 67.49 | 83.0127 | 1761.5295
CPOS 161 | 540434 | PAVIMENTAÇÃO EM LAJOTA DE CONCRETO 35 MPA, ESPESSURA 6 CM, TIPOS: RAQUETE, RETANGULAR, SEXTAVADO E 16 FACES, COM REJUNTE EM AREIA | M² | 212.27 | 51.9 | 63.837 | 13550.68
CPOS 161 | 111802 | LASTRO DE AREIA (AREIA FINA H=30 CM) | M³ | 2.34 | 120.53 | 148.2519 | 346.9094
SINAPI - JAN/2014 | 84212 | PISO EM CONCRETO 20 MPA USINADO, ESPESSURA 7CM E JUNTAS SERRADAS 2X2M, INCLUSO POLIMENTO COM DESEMPENADEIRA ELETRICA | M2 | 146.95 | 34.46 | 42.3858 | 6228.5933
CPOS 161 | 300403 | PISO EM LADRILHO HIDRÁULICO PODOTÁTIL VÁRIAS CORES 25 X 25 X 2,5 CM, ASSENTADO COM ARGAMASSA MISTA | M² | 19 | 92.26 | 113.4798 | 2156.1162
CPOS 161 | 170508 | PISO EM PLACAS PRÉ-MOLDADAS DE CONCRETO REJUNTADO COM GRAMA | M2 | 4 | 35.16 | 43.2468 | 172.9872
CPOS 161 | 301201 | RAMPA DE ACESSIBILIDADE PRÉ-FABRICADA DE CONCRETO NAS DIMENSÕES DE 2,20 X 1,86 X 1,20 M | UN | 1 | 611.28 | 751.8744 | 751.8744
PAISAGISMO
FDE- JAN/2014 | 16.03.109 | FORRAÇÃO LAMBARI-ROXO | M2 | 33.99 | 50.8 | 62.484 | 2123.8312
FDE- JAN/2014 | 16.03.315 | FORRAÇÃO MORÉIA | M2 | 4.39 | 50.8 | 62.484 | 274.3048
FDE- JAN/2014 | 16.03.091 | FORRAÇÃO PILEIA | M2 | 21.59 | 59.85 | 73.6155 | 1589.3586
FDE- JAN/2014 | 16.03.096 | FORRAÇÃO AGAPANTO | M2 | 5.16 | 71.45 | 87.8835 | 453.4789
FDE- JAN/2014 | 16.03.303 | FORRAÇÃO FALSO-ÍRIS | M2 | 11.99 | 49.54 | 60.9342 | 730.6011
FDE- JAN/2014 | 16.03.101 | FORRAÇÃO AZULZINHA | M2 | 10.4 | 52.06 | 64.0338 | 665.9515
FDE- JAN/2014 | 16.03.485 | FRUTÍFERA PITANGUEIRA- DAP5 | UNID | 1 | 575.72 | 708.1356 | 708.1356
FDE- JAN/2014 | 16.03.489 | FRUTÍFERA AMOREIRA H= 2,00M | UNID | 2 | 159.52 | 196.2096 | 392.4192
FDE- JAN/2014 | 16.03.222 | ÁRVORE ORNAMENTAL IPÊ BRANCO H= 2,00M | UNID | 2 | 163.17 | 200.6991 | 401.3982
FDE- JAN/2014 | 16.03.495 | ÁRVORE ORNAMENTAL IPÊ-ROXO DE BOLA H= 2,00M | UNID | 4 | 198.96 | 244.7208 | 978.8832
FDE- JAN/2014 | 16.07.036 | FL 06- FLOREIRA RETANGULAR 150 X 220 CM | UNID | 4 | 1046.49 | 1287.1827 | 5148.7308
SINAPI - JAN/2014 | 83665 | FORNECIMENTO E INSTALAÇÃO DE MANTA BIDIM RT-14 | M2 | 10.4 | 6.41 | 7.8843 | 81.9967
SINAPI - JAN/2014 | 85179 | PLANTIO DE GRAMA SAO CARLOS EM LEIVAS | M2 | 114.15 | 24.81 | 30.5163 | 3483.4356
FDE- JAN/2014 | 16.02.048 | SEIXO ROLADO- DETALHES E REQUADROS | M2 | 8.81 | 56.37 | 69.3351 | 610.8422
CPOS 161 | 350412 | BANCO EM CONCRETO PRÉ-MOLDADO, DIMENSÕES 150 X 45 X 45 CM | UN | 13 | 275.16 | 338.4468 | 4399.8084
EQUIPAMENTOS DE PLAYGROUND
CPOS-161 | 350520 | CENTRO DE ATIVIDADES EM MADEIRA RÚSTICA | CJ | 1 | 2750.43 | 3136.0403 | 3136.0403
CPOS-161 | 350521 | BALANÇO DUPLO EM MADEIRA RÚSTICA | CJ | 1 | 1226.35 | 1398.2843 | 1398.2843
CPOS-161 | 350522 | GANGORRA DUPLA EM MADEIRA RÚSTICA | CJ | 1 | 941.14 | 1073.0878 | 1073.0878
CPOS-161 | 350524 | GIRA-GIRA EM FERRO COM ASSENTO DE MADEIRA (8 LUGARES) | CJ | 1 | 1146.99 | 1307.798 | 1307.798
[5 empty] | TOTAL |  | 73620.0181
FONTE: planilha SINAPI janeiro/2014; boletim 161 CPOS com desoneração; FDE janeiro/ 2014.
RAZÃO SOCIAL: _____________________________________________________
CNPJ: ___________________________ I.E.: ___________________________ I. M.: ___________________________
ENDEREÇO: ________________________________________________________ CEP: _________________
TEL/FAX: (___) ________________________ E-MAIL: ______________________________
BANCO__________ AGÊNCIA: _______________CONTA CORRENTE: _____________________________
CARIMBO (RAZÃO SOCIAL DA EMPRESA)
ASSINAR: _________________________________________________
VALIDADE DA PROPOSTA: 60 (sessenta) dias.
- Declaro, para os devidos fins, que aceito todas as condições contidas no Edital de Licitação referente o Convite nº 013/2014