## Planilha de Orçamento
Rua José Antônio de Campos, nº 250 – Centro – Cep 11900-000
Fone (13) 3828.1000 Fax (13) 3821.2565
CNPJ – 45.685.872/0001-79
www.registro.sp.gov.br e-mail: licitacao2@registro.sp.gov.br
PREGÃO PRESENCIAL Nº 072/2014
ANEXO I – PLANILHA DE ORÇAMENTO
OBJETO: Referente a CONTRATAÇÃO DE EMPRESA PARA PRESTAR OS SERVIÇOS DE ADEQUAÇÕES NECESSÁRIAS NO PRÉDIO LOCALIZADO NA RUA BAURU S/N, JARDIM SÃO PAULO, NESTE MUNICÍPIO, ONDE FUNCIONARÁ A “CASA ABRIGO DO MENOR”. SECRETARIA MUNICIPAL DE PLANEJAMENTO URBANO E OBRAS
ORÇAMENTO
OBRA: ADEQUAÇÕES EM PRÉDIO - CASA ABRIGO DO MENOR
ENDEREÇO: RUA BAURU, S/Nº, JARDIM SÃO PAULO
FONTE | CÓDIGO | DISCRIMINAÇÃO DOS SERVIÇOS | UNID | QUANT | P. UNITÁRIO (R$) | P. UNITÁRIO C/BDI 23% | SUBTOTAL (R$)
ESTRUTURA
CPOS-161 | 030102 | DEMOLIÇÃO MANUAL DE CONCRETO SIMPLES | M³ | 0.981 | 106.81 | 131.3763 | 128.8802
CPOS-161 | 090102 | FORMA EM MADEIRA COMUM PARA FUNDAÇÃO | M² | 9.81 | 42.72 | 52.5456 | 515.4723
CPOS-161 | 100104 | ARMADURA EM BARRA DE AÇO CA-50 (A OU B) FYK= 500 MPA | KG | 40.3518 | 4.62 | 5.6826 | 229.3031
CPOS-161 | 100106 | ARMADURA EM BARRA DE AÇO CA-60 (A OU B) FYK= 600 MPA | KG | 8.9925 | 4.47 | 5.4981 | 49.4417
CPOS-161 | 110110 | CONCRETO USINADO, FCK = 20,0 MPA | M³ | 0.981 | 268.36 | 330.0828 | 323.8112
CPOS-161 | 140421 | ALVENARIA DE BLOCO CERÂMICO DE VEDAÇÃO, USO REVESTIDO, DE 14 CM | M² | 37.89 | 43.05 | 52.9515 | 2006.3323
ESQUADRIAS
CPOS-161 | 240207 | PORTA DE FERRO DE ABRIR TIPO VENEZIANA, LINHA COMERCIAL | M² | 1.89 | 250.2 | 307.746 | 581.6399
FDE JAN.2014 | 06.01.063 | MÃO DE OBRA PARA INSTALAÇÃO DE CAIXILHO EM ALUMÍNIO TIPO VENEZIANA, COM VIDRO, LINHA COMERCIAL | UNID | 3 | 44.7308 | 55.0189 | 165.0568
CPOS-161 | 260104 | VIDRO LISO TRANSPARENTE DE 4 MM | M² | 5 | 66.88 | 82.2624 | 411.312
SINAPI JAN.2014 | 73932/001 | GRADE DE FERRO EM BARRA CHATA 3/16" | M² | 14.73 | 193.63 | 238.1649 | 3508.169
CPOS-161 | 240204 | PORTA/PORTÃO TIPO GRADIL SOB MEDIDA | M² | 1.89 | 378.26 | 465.2598 | 879.341
ACABAMENTOS
CPOS-161 | 180628 | RODAPÉ CERÂMICO ESMALTADO ANTIDERRAPANTE, PEI-5, RESISTÊNCIA QUÍMICA A, ASSENTADO COM ARGAMASSA COLANTE INDUSTRIALIZADA | M | 16.95 | 7.15 | 8.7945 | 149.0668
CPOS-161 | 170202 | CHAPISCO | M² | 75.78 | 3.62 | 4.4526 | 337.418
CPOS-161 | 170212 | EMBOÇO COMUM | M² | 75.78 | 10.79 | 13.2717 | 1005.7294
CPOS-161 | 170222 | REBOCO | M² | 75.78 | 6.25 | 7.6875 | 582.5588
CPOS-161 | 331005 | TINTA ACRÍLICA EM MASSA, INCLUSIVE PREPARO | M² | 75.78 | 13.99 | 17.2077 | 1303.9995
[5 empty] | TOTAL |  | 12177.5321
RAZÃO SOCIAL: _____________________________________________________
CNPJ: ___________________________ I.E.: ___________________________ I. M.: ___________________________
ENDEREÇO: ________________________________________________________ CEP: _________________
TEL/FAX: (___) ________________________ E-MAIL: ______________________________
BANCO__________ AGÊNCIA: _______________CONTA CORRENTE: _____________________________
CARIMBO (RAZÃO SOCIAL DA EMPRESA)
ASSINAR: _________________________________________________
VALIDADE DA PROPOSTA: 60 (sessenta) dias.
- Declaro, para os devidos fins, que aceito todas as condições contidas no Edital de Licitação referente o Pregão Presencial nº 072/2014.