## ANEXO I - PLANILHA ORÇAMENTO
Rua José Antônio de Campos, nº 250 – Centro – Cep 11900-000
Fone (13) 3828.1000 Fax (13) 3821.2565
CNPJ – 45.685.872/0001-79
www.registro.sp.gov.br e-mail: licitacao2@registro.sp.gov.br
CONVITE Nº 015/2014
ANEXO I – PLANILHA DE ORÇAMENTO
OBJETO: Referente a CONTRATAÇÃO DE EMPRESA PARA LEVANTAMENTO DAS CARGAS INSTALADAS, MONTAGEM DA INFRAESTRUTURA ELETRICA E LIGAÇÃO ELETRICADOS APARELHOS DE AR-CONDICIONADO DAS UNIDADES DE CRECHES MUNICIPAIS. SECRETARIA MUNICIPAL DE EDUCAÇÃO.
Nome: | LEVANTAMENTO DAS CARGAS INSTALADAS; MONTAGEM DA INFRA-ESTRUTURA ELÉTRICA E LIGAÇÃO ELÉTRICA DOS APARELHOS DE AR CONDICIONADO.
Obra: | UNIDADES DE CRECHES MUNICIPAIS
Local: | VÁRIOS ENDEREÇOS.
CÓDIGO | DESCRIÇÃO DOS SERVIÇOS | UNID. | QUANT. | P. UNITÁRIO | TOTAL
01.00.000 | SERVIÇOS PRELIMINARES
01.05.001 | Escavação Manual - Profundidade até 1,80m | m³ | 19 | 27.41 | 520.79
01.07.010 | Lastro de Concreto 5 cm | m² | 12 | 25.49 | 305.88
02.03.001 | Forma de Madeira Macica | m² | 15 | 53.06 | 795.9
02.00.000 | ESTRUTURA DE CONCRETO
02.03.001 | Forma de Madeira Macica | m² | 8 | 53.06 | 424.48
03.00.000 | INSTALAÇÕES ELÉTRICAS
03.00.001 | CRECHE BAIRRO ARAPONGAL LESTE
902099 | Serviços de Entrada de Baixa Tensão | mv | 1 | 366.15 | 366.15
904006 | Caixa em Chapa de Aço 16 com porta e fecho | m² | 1 | 875.79 | 875.79
905045 | Quadro Distribuição, Disj. Geral 50A para 10 a 12 Disjs. | un. | 1 | 189.09 | 189.09
907004 | Fio de 2,5mm² - 750V de Isolação | m | 300 | 2.56 | 768
907005 | Fio de 4,0mm² - 750V de Isolação | m | 200 | 3.37 | 674
907011 | Cabo de 10,0mm² - 750V de Isolação | m | 200 | 7.44 | 1488
907013 | Cabo de 25,0mm² - 750V de Isolação | m | 130 | 18.75 | 2437.5
904086 | Terra Completo | un. | 1 | 196.22 | 196.22
903099 | Serviços de Interligação ao Quadro Geral | mv | 1 | 366.15 | 366.15
904091 | Disjuntor Bipolar Termomagnético 2x10A a 2x50A | un. | 5 | 41.38 | 206.9
905013 | Eletroduto de PVC Rígido Roscável de 25mm - Incl Conexões | m | 18 | 18.83 | 338.94
908046 | Tomada 2P+T Padrão NBR 14136 Corrente 10A-250V Eletr. De Polietileno | un. | 6 | 89.82 | 538.92
906001 | Caixa de Passagem Estampada com tampa plástica de 4"x2" | un. | 5 | 14.06 | 70.3
904099 | Serviços de Quadro Geral | mv | 1 | 366.15 | 366.15
03.00.002 | CRECHE BAIRRO ARAPONGAL OESTE
09.03.048 | Eletroduto de PVC rigido roscável de 40mm - incl conexões | m | 12 | 28.35 | 340.2
09.03.099 | Serviços de Interligação ao Quadro Geral | MV | 1 | 366.15 | 366.15
09.04.019 | Quadro Geral - Disj. Term. 3x10A a 3x50A | unidade | 1 | 68.02 | 68.02
09.04.086 | Terra Completo | unidade | 1 | 196.22 | 196.22
09.04.089 | Disjuntor Bipolar 2x10A a 2x50A | unidade | 4 | 41.38 | 165.52
09.04.099 | Serviços de quadro Geral | MV | 1 | 366.15 | 366.15
09.05.045 | Quadro Distribuição, Disjuntor Geral 50A para 10 a 12 disj. | unidade | 1 | 189.09 | 189.09
09.06.001 | Caixa de Passagem com tampa plástica de 4x2 | unidade | 4 | 14.06 | 56.24
09.08.046 | Tomada 2P+T padrão NBR 14136 | unidade | 4 | 89.28 | 357.12
907004 | Fio de 2,5mm² - 750V de Isolação | m | 300 | 2.56 | 768
907005 | Fio de 4,0mm² - 750V de Isolação | m | 200 | 3.37 | 674
907011 | Cabo de 10,0mm² - 750V de Isolação | m | 100 | 7.44 | 744
907013 | Cabo de 25,0mm² - 750V de Isolação | m | 100 | 18.75 | 1875
03.00.003 | CRECHE MUNICIPAL MARIA ZILDA GAMBA NATEL |  |  |  | 0
09.03.048 | Eletroduto de PVC rigido roscável de 40mm - incl conexões | m | 12 | 28.35 | 340.2
09.03.099 | Serviços de Interligação ao Quadro Geral | MV | 1 | 366.15 | 366.15
09.04.019 | Quadro Geral - Disj. Term. 3x10A a 3x50A | unidade | 1 | 68.02 | 68.02
09.04.086 | Terra Completo | unidade | 1 | 196.22 | 196.22
09.04.089 | Disjuntor Bipolar 2x10A a 2x50A | unidade | 4 | 41.38 | 165.52
09.04.099 | Serviços de quadro Geral | MV | 1 | 366.15 | 366.15
09.05.045 | Quadro Distribuição, Disjuntor Geral 50A para 10 a 12 disj. | unidade | 1 | 189.09 | 189.09
09.06.001 | Caixa de Passagem com tampa plástica de 4x2 | unidade | 4 | 14.06 | 56.24
09.08.046 | Tomada 2P+T padrão NBR 14136 | unidade | 4 | 89.28 | 357.12
907004 | Fio de 2,5mm² - 750V de Isolação | m | 320 | 2.56 | 819.2
907005 | Fio de 4,0mm² - 750V de Isolação | m | 200 | 3.37 | 674
907011 | Cabo de 10,0mm² - 750V de Isolação | m | 150 | 7.44 | 1116
907013 | Cabo de 25,0mm² - 750V de Isolação | m | 130 | 18.75 | 2437.5
03.00.004 | CRECHE MUNICIPAL TRENZINHO ALEGRE.
904086 | Terra Completo | un. | 1 | 196.22 | 196.22
903099 | Serviços de Interligação ao Quadro Geral | mv | 1 | 366.15 | 366.15
904091 | Disjuntor Bipolar Termomagnético 2x10A a 2x50A | un. | 4 | 41.38 | 165.52
905013 | Eletroduto de PVC Rígido Roscável de 25mm - Incl Conexões | m | 8 | 18.83 | 150.64
908046 | Tomada 2P+T Padrão NBR 14136 Corrente 10A-250V Eletr. De Polietileno | un. | 4 | 89.82 | 359.28
906001 | Caixa de Passagem Estampada com tampa plástica de 4"x2" | un. | 4 | 14.06 | 56.24
907004 | Fio de 2,5mm² - 750V de Isolação | m | 350 | 2.56 | 896
907005 | Fio de 4,0mm² - 750V de Isolação | m | 230 | 3.37 | 775.1
907011 | Cabo de 10,0mm² - 750V de Isolação | m | 210 | 7.44 | 1562.4
907013 | Cabo de 25,0mm² - 750V de Isolação | m | 160 | 18.75 | 3000
03.00.005 | CRECHE MUNICIPAL PINGO DE GENTE.
09.03.048 | Eletroduto de PVC rigido roscável de 40mm - incl conexões | m | 12 | 28.35 | 340.2
09.03.099 | Serviços de Interligação ao Quadro Geral | MV | 1 | 366.15 | 366.15
09.04.019 | Quadro Geral - Disj. Term. 3x10A a 3x50A | unidade | 1 | 68.02 | 68.02
09.04.086 | Terra Completo | unidade | 1 | 196.22 | 196.22
09.04.089 | Disjuntor Bipolar 2x10A a 2x50A | unidade | 4 | 41.38 | 165.52
09.04.099 | Serviços de quadro Geral | MV | 1 | 366.15 | 366.15
09.05.045 | Quadro Distribuição, Disjuntor Geral 50A para 10 a 12 disj. | unidade | 1 | 189.09 | 189.09
09.06.001 | Caixa de Passagem com tampa plástica de 4x2 | unidade | 4 | 14.06 | 56.24
09.08.046 | Tomada 2P+T padrão NBR 14136 | unidade | 4 | 89.28 | 357.12
907004 | Fio de 2,5mm² - 750V de Isolação | m | 320 | 2.56 | 819.2
907005 | Fio de 4,0mm² - 750V de Isolação | m | 180 | 3.37 | 606.6
907011 | Cabo de 10,0mm² - 750V de Isolação | m | 150 | 7.44 | 1116
907013 | Cabo de 25,0mm² - 750V de Isolação | m | 130 | 18.75 | 2437.5
03.00.006 | CRECHE MUNICIPAL ESTRELINHA AZUL.
905045 | Quadro Distribuição, Disj. Geral 50A para 10 a 12 Disjs. | un. | 1 | 189.09 | 189.09
904086 | Terra Completo | un. | 1 | 196.22 | 196.22
903099 | Serviços de Interligação ao Quadro Geral | mv | 1 | 366.15 | 366.15
904091 | Disjuntor Bipolar Termomagnético 2x10A a 2x50A | un. | 5 | 41.38 | 206.9
905013 | Eletroduto de PVC Rígido Roscável de 25mm - Incl Conexões | m | 18 | 18.83 | 338.94
908046 | Tomada 2P+T Padrão NBR 14136 Corrente 10A-250V Eletr. De Polietileno | un. | 5 | 89.82 | 449.1
906001 | Caixa de Passagem Estampada com tampa plástica de 4"x2" | un. | 5 | 14.06 | 70.3
904099 | Serviços de Quadro Geral | mv | 1 | 366.15 | 366.15
907004 | Fio de 2,5mm² - 750V de Isolação | m | 360 | 2.56 | 921.6
907005 | Fio de 4,0mm² - 750V de Isolação | m | 200 | 3.37 | 674
907011 | Cabo de 10,0mm² - 750V de Isolação | m | 150 | 7.44 | 1116
907013 | Cabo de 25,0mm² - 750V de Isolação | m | 130 | 18.75 | 2437.5
03.00.007 | CRECHE MUNICIPAL LOURDES IMACULADA M. REBELLO
09.03.048 | Eletroduto de PVC rigido roscável de 40mm - incl conexões | m | 12 | 28.35 | 340.2
09.03.099 | Serviços de Interligação ao Quadro Geral | MV | 1 | 366.15 | 366.15
09.04.019 | Quadro Geral - Disj. Term. 3x10A a 3x50A | unidade | 1 | 68.02 | 68.02
09.04.086 | Terra Completo | unidade | 1 | 196.22 | 196.22
09.04.089 | Disjuntor Bipolar 2x10A a 2x50A | unidade | 4 | 41.38 | 165.52
09.04.099 | Serviços de quadro Geral | MV | 1 | 366.15 | 366.15
09.05.045 | Quadro Distribuição, Disjuntor Geral 50A para 10 a 12 disj. | unidade | 1 | 189.09 | 189.09
09.06.001 | Caixa de Passagem com tampa plástica de 4x2 | unidade | 4 | 14.06 | 56.24
09.08.046 | Tomada 2P+T padrão NBR 14136 | unidade | 4 | 89.28 | 357.12
907004 | Fio de 2,5mm² - 750V de Isolação | m | 260 | 2.56 | 665.6
907005 | Fio de 4,0mm² - 750V de Isolação | m | 150 | 3.37 | 505.5
907011 | Cabo de 10,0mm² - 750V de Isolação | m | 150 | 7.44 | 1116
907013 | Cabo de 25,0mm² - 750V de Isolação | m | 100 | 18.75 | 1875
03.00.008 | CRECHE MUNICIPAL NOSSO TETO.
09.03.048 | Eletroduto de PVC rigido roscável de 40mm - incl conexões | m | 12 | 28.35 | 340.2
09.03.099 | Serviços de Interligação ao Quadro Geral | MV | 1 | 366.15 | 366.15
09.04.019 | Quadro Geral - Disj. Term. 3x10A a 3x50A | unidade | 1 | 68.02 | 68.02
09.04.086 | Terra Completo | unidade | 1 | 196.22 | 196.22
09.04.089 | Disjuntor Bipolar 2x10A a 2x50A | unidade | 4 | 41.38 | 165.52
09.04.099 | Serviços de quadro Geral | MV | 1 | 366.15 | 366.15
09.05.045 | Quadro Distribuição, Disjuntor Geral 50A para 10 a 12 disj. | unidade | 1 | 189.09 | 189.09
09.06.001 | Caixa de Passagem com tampa plástica de 4x2 | unidade | 4 | 14.06 | 56.24
09.08.046 | Tomada 2P+T padrão NBR 14136 | unidade | 4 | 89.28 | 357.12
907004 | Fio de 2,5mm² - 750V de Isolação | m | 340 | 2.56 | 870.4
907005 | Fio de 4,0mm² - 750V de Isolação | m | 220 | 3.37 | 741.4
907011 | Cabo de 10,0mm² - 750V de Isolação | m | 200 | 7.44 | 1488
907013 | Cabo de 25,0mm² - 750V de Isolação | m | 130 | 18.75 | 2437.5
03.00.009 | CRECHE MUNICIPAL BAIRRO DO SERROTE.
09.03.048 | Eletroduto de PVC rigido roscável de 40mm - incl conexões | m | 12 | 28.35 | 340.2
09.03.099 | Serviços de Interligação ao Quadro Geral | MV | 1 | 366.15 | 366.15
09.04.019 | Quadro Geral - Disj. Term. 3x10A a 3x50A | unidade | 1 | 68.02 | 68.02
09.04.086 | Terra Completo | unidade | 1 | 196.22 | 196.22
09.04.089 | Disjuntor Bipolar 2x10A a 2x50A | unidade | 4 | 41.38 | 165.52
09.04.099 | Serviços de quadro Geral | MV | 1 | 366.15 | 366.15
09.05.045 | Quadro Distribuição, Disjuntor Geral 50A para 10 a 12 disj. | unidade | 1 | 189.09 | 189.09
09.06.001 | Caixa de Passagem com tampa plástica de 4x2 | unidade | 4 | 14.06 | 56.24
09.08.046 | Tomada 2P+T padrão NBR 14136 | unidade | 4 | 89.28 | 357.12
907004 | Fio de 2,5mm² - 750V de Isolação | m | 320 | 2.56 | 819.2
907005 | Fio de 4,0mm² - 750V de Isolação | m | 180 | 3.37 | 606.6
907011 | Cabo de 10,0mm² - 750V de Isolação | m | 180 | 7.44 | 1339.2
907013 | Cabo de 25,0mm² - 750V de Isolação | m | 120 | 18.75 | 2250
03.00.010 | CRECHE VILA RIBEIRÓPOLIS
09.03.048 | Eletroduto de PVC rigido roscável de 40mm - incl conexões | m | 12 | 28.35 | 340.2
09.03.099 | Serviços de Interligação ao Quadro Geral | MV | 1 | 366.15 | 366.15
09.04.019 | Quadro Geral - Disj. Term. 3x10A a 3x50A | unidade | 1 | 68.02 | 68.02
09.04.086 | Terra Completo | unidade | 1 | 196.22 | 196.22
09.04.089 | Disjuntor Bipolar 2x10A a 2x50A | unidade | 4 | 41.38 | 165.52
09.04.099 | Serviços de quadro Geral | MV | 1 | 366.15 | 366.15
09.05.045 | Quadro Distribuição, Disjuntor Geral 50A para 10 a 12 disj. | unidade | 1 | 189.09 | 189.09
09.06.001 | Caixa de Passagem com tampa plástica de 4x2 | unidade | 4 | 14.06 | 56.24
09.08.046 | Tomada 2P+T padrão NBR 14136 | unidade | 4 | 89.28 | 357.12
907004 | Fio de 2,5mm² - 750V de Isolação | m | 350 | 2.56 | 896
907005 | Fio de 4,0mm² - 750V de Isolação | m | 200 | 3.37 | 674
907011 | Cabo de 10,0mm² - 750V de Isolação | m | 200 | 7.44 | 1488
907013 | Cabo de 25,0mm² - 750V de Isolação | m | 150 | 18.75 | 2812.5
03.00.011 | CRECHE MUNICIPAL JARDIM SÃO PAULO.
902099 | Serviços de Entrada de Baixa Tensão | mv | 1 | 366.15 | 366.15
904006 | Caixa em Chapa de Aço 16 com porta e fecho | m² | 1 | 875.79 | 875.79
905045 | Quadro Distribuição, Disj. Geral 50A para 10 a 12 Disjs. | un. | 1 | 189.09 | 189.09
904086 | Terra Completo | un. | 1 | 196.22 | 196.22
904091 | Disjuntor Bipolar Termomagnético 2x10A a 2x50A | un. | 3 | 41.38 | 124.14
905013 | Eletroduto de PVC Rígido Roscável de 25mm - Incl Conexões | m | 3 | 18.83 | 56.49
908046 | Tomada 2P+T Padrão NBR 14136 Corrente 10A-250V Eletr. De Polietileno | un. | 3 | 89.82 | 269.46
906001 | Caixa de Passagem Estampada com tampa plástica de 4"x2" | un. | 3 | 14.06 | 42.18
907004 | Fio de 2,5mm² - 750V de Isolação | m | 300 | 2.56 | 768
907005 | Fio de 4,0mm² - 750V de Isolação | m | 180 | 3.37 | 606.6
907011 | Cabo de 10,0mm² - 750V de Isolação | m | 180 | 7.44 | 1339.2
907013 | Cabo de 25,0mm² - 750V de Isolação | m | 130 | 18.75 | 2437.5
03.00.012 | CRECHE MUNICIPAL CECÍLIA SANTANA.
09.03.048 | Eletroduto de PVC rigido roscável de 40mm - incl conexões | m | 12 | 28.35 | 340.2
09.03.099 | Serviços de Interligação ao Quadro Geral | MV | 1 | 366.15 | 366.15
09.04.019 | Quadro Geral - Disj. Term. 3x10A a 3x50A | unidade | 1 | 68.02 | 68.02
09.04.086 | Terra Completo | unidade | 1 | 196.22 | 196.22
09.04.089 | Disjuntor Bipolar 2x10A a 2x50A | unidade | 4 | 41.38 | 165.52
09.04.099 | Serviços de quadro Geral | MV | 1 | 366.15 | 366.15
09.05.045 | Quadro Distribuição, Disjuntor Geral 50A para 10 a 12 disj. | unidade | 1 | 189.09 | 189.09
09.06.001 | Caixa de Passagem com tampa plástica de 4x2 | unidade | 4 | 14.06 | 56.24
09.08.046 | Tomada 2P+T padrão NBR 14136 | unidade | 4 | 89.28 | 357.12
907004 | Fio de 2,5mm² - 750V de Isolação | m | 300 | 2.56 | 768
907005 | Fio de 4,0mm² - 750V de Isolação | m | 180 | 3.37 | 606.6
907011 | Cabo de 10,0mm² - 750V de Isolação | m | 180 | 7.44 | 1339.2
907013 | Cabo de 25,0mm² - 750V de Isolação | m | 140 | 18.75 | 2625
03.00.013 | CRECHE MUNICIPAL KIYOSHI SEIMARU
902099 | Serviços de Entrada de Baixa Tensão | mv | 1 | 366.15 | 366.15
904006 | Caixa em Chapa de Aço 16 com porta e fecho | m² | 1 | 875.79 | 875.79
905045 | Quadro Distribuição, Disj. Geral 50A para 10 a 12 Disjs. | un. | 1 | 189.09 | 189.09
904086 | Terra Completo | un. | 1 | 196.22 | 196.22
903099 | Serviços de Interligação ao Quadro Geral | mv | 1 | 366.15 | 366.15
904091 | Disjuntor Bipolar Termomagnético 2x10A a 2x50A | un. | 3 | 41.38 | 124.14
904092 | Disjuntor Bipolar Termomagnético 2x60A a 2x100A | un. | 1 | 50.67 | 50.67
905013 | Eletroduto de PVC Rígido Roscável de 25mm - Incl Conexões | m | 24 | 18.83 | 451.92
905014 | Eletroduto de PVC Rígido Roscável de 32mm - Incl Conexões | m | 9 | 22.87 | 205.83
908046 | Tomada 2P+T Padrão NBR 14136 Corrente 10A-250V Eletr. De Polietileno | un. | 3 | 89.82 | 269.46
906001 | Caixa de Passagem Estampada com tampa plástica de 4"x2" | un. | 3 | 14.06 | 42.18
904099 | Serviços de Quadro Geral | mv | 1 | 366.15 | 366.15
907004 | Fio de 2,5mm² - 750V de Isolação | m | 350 | 2.56 | 896
907005 | Fio de 4,0mm² - 750V de Isolação | m | 250 | 3.37 | 842.5
907011 | Cabo de 10,0mm² - 750V de Isolação | m | 220 | 7.44 | 1636.8
907013 | Cabo de 25,0mm² - 750V de Isolação | m | 180 | 18.75 | 3375
03.00.014 | CRECHE MUNICIPAL GENTE FELIZ.
904006 | Caixa em Chapa de Aço 16 com porta e fecho | m² | 1 | 875.79 | 875.79
907004 | Fio de 2,5mm² - 750V de Isolação | m | 300 | 2.56 | 768
904086 | Terra Completo | un. | 1 | 196.22 | 196.22
903099 | Serviços de Interligação ao Quadro Geral | mv | 1 | 366.15 | 366.15
904091 | Disjuntor Bipolar Termomagnético 2x10A a 2x50A | un. | 4 | 41.38 | 165.52
905013 | Eletroduto de PVC Rígido Roscável de 25mm - Incl Conexões | m | 6 | 18.83 | 112.98
908046 | Tomada 2P+T Padrão NBR 14136 Corrente 10A-250V Eletr. De Polietileno | un. | 4 | 89.82 | 359.28
906001 | Caixa de Passagem Estampada com tampa plástica de 4"x2" | un. | 4 | 14.06 | 56.24
907004 | Fio de 2,5mm² - 750V de Isolação | m | 250 | 2.56 | 640
907005 | Fio de 4,0mm² - 750V de Isolação | m | 200 | 3.37 | 674
907011 | Cabo de 10,0mm² - 750V de Isolação | m | 200 | 7.44 | 1488
907013 | Cabo de 25,0mm² - 750V de Isolação | m | 100 | 18.75 | 1875
03.00.015 | CRECHE MUNICIPAL PROF. JOSÉ DA SILVA MACEDO.
902099 | Serviços de Entrada de Baixa Tensão | mv | 1 | 366.15 | 366.15
902089 | Disjuntor tRIpolar Termomagnético 3x60A a 3x100A | un. | 1 | 77.74 | 77.74
904006 | Caixa em Chapa de Aço 16 com porta e fecho | m² | 1 | 875.79 | 875.79
905045 | Quadro Distribuição, Disj. Geral 50A para 10 a 12 Disjs. | un. | 1 | 189.09 | 189.09
904086 | Terra Completo | un. | 1 | 196.22 | 196.22
903099 | Serviços de Interligação ao Quadro Geral | mv | 1 | 366.15 | 366.15
904091 | Disjuntor Bipolar Termomagnético 2x10A a 2x50A | un. | 4 | 41.38 | 165.52
905013 | Eletroduto de PVC Rígido Roscável de 25mm - Incl Conexões | m | 4 | 18.83 | 75.32
908046 | Tomada 2P+T Padrão NBR 14136 Corrente 10A-250V Eletr. De Polietileno | un. | 4 | 89.82 | 359.28
906001 | Caixa de Passagem Estampada com tampa plástica de 4"x2" | un. | 4 | 14.06 | 56.24
904099 | Serviços de Quadro Geral | mv | 1 | 366.15 | 366.15
907004 | Fio de 2,5mm² - 750V de Isolação | m | 300 | 2.56 | 768
907005 | Fio de 4,0mm² - 750V de Isolação | m | 200 | 3.37 | 674
907011 | Cabo de 10,0mm² - 750V de Isolação | m | 200 | 7.44 | 1488
907013 | Cabo de 25,0mm² - 750V de Isolação | m | 150 | 18.75 | 2812.5
03.00.016 | CRECHE PRÓ INFANCIA JD. BRASIL.
09.03.048 | Eletroduto de PVC rigido roscável de 40mm - incl conexões | m | 12 | 28.35 | 340.2
09.03.099 | Serviços de Interligação ao Quadro Geral | MV | 1 | 366.15 | 366.15
09.04.019 | Quadro Geral - Disj. Term. 3x10A a 3x50A | unidade | 1 | 68.02 | 68.02
09.04.086 | Terra Completo | unidade | 1 | 196.22 | 196.22
09.04.089 | Disjuntor Bipolar 2x10A a 2x50A | unidade | 6 | 41.38 | 248.28
09.04.099 | Serviços de quadro Geral | MV | 1 | 366.15 | 366.15
09.05.045 | Quadro Distribuição, Disjuntor Geral 50A para 10 a 12 disj. | unidade | 1 | 189.09 | 189.09
09.06.001 | Caixa de Passagem com tampa plástica de 4x2 | unidade | 6 | 14.06 | 84.36
09.08.046 | Tomada 2P+T padrão NBR 14136 | unidade | 6 | 89.28 | 535.68
907004 | Fio de 2,5mm² - 750V de Isolação | m | 350 | 2.56 | 896
907005 | Fio de 4,0mm² - 750V de Isolação | m | 200 | 3.37 | 674
907011 | Cabo de 10,0mm² - 750V de Isolação | m | 200 | 7.44 | 1488
907013 | Cabo de 25,0mm² - 750V de Isolação | m | 150 | 18.75 | 2812.5
03.00.017 | CRECHE MUNICIPAL CENTRO.
09.03.048 | Eletroduto de PVC rigido roscável de 40mm - incl conexões | m | 12 | 28.35 | 340.2
09.03.099 | Serviços de Interligação ao Quadro Geral | MV | 1 | 366.15 | 366.15
09.04.019 | Quadro Geral - Disj. Term. 3x10A a 3x50A | unidade | 1 | 68.02 | 68.02
09.04.086 | Terra Completo | unidade | 1 | 196.22 | 196.22
09.04.089 | Disjuntor Bipolar 2x10A a 2x50A | unidade | 4 | 41.38 | 165.52
09.04.099 | Serviços de quadro Geral | MV | 1 | 366.15 | 366.15
09.05.045 | Quadro Distribuição, Disjuntor Geral 50A para 10 a 12 disj. | unidade | 1 | 189.09 | 189.09
09.06.001 | Caixa de Passagem com tampa plástica de 4x2 | unidade | 4 | 14.06 | 56.24
09.08.046 | Tomada 2P+T padrão NBR 14136 | unidade | 4 | 89.28 | 357.12
907004 | Fio de 2,5mm² - 750V de Isolação | m | 250 | 2.56 | 640
907005 | Fio de 4,0mm² - 750V de Isolação | m | 150 | 3.37 | 505.5
907011 | Cabo de 10,0mm² - 750V de Isolação | m | 100 | 7.44 | 744
907013 | Cabo de 25,0mm² - 750V de Isolação | m | 100 | 18.75 | 1875
04.00.000 | DEMOLIÇÕES
02.50.099 | Demolições | mv | 17 | 366.15 | 6224.55
05.00.000 | IMPERMEABILIZAÇÃO
02.07.099 | Impermeabilizações | mv | 17 | 366.15 | 6224.55
06.00.000 | LIMPEZA
16.11.005 | Limpeza da Obra | m² | 350 | 8.34 | 2919
| TOTAL DO ORÇAMENTO |  |  |  | 146077.2
Registro, 07 de Abril de 2014. |  |  |  | Tabela: FDE JAN/14
UNIDADE ESCOLAR |  | ENDEREÇO
CRECHE BAIRRO ARAPONGAL LESTE |  | Av. Campo verde, S/Nº - Bairro Arapongal
CRECHE BAIRRO ARAPONGAL OESTE |  | Av. PalmiroNovin, S/Nº - Bairro Arapongal Oeste
CRECHE MUNICIPAL MARIA ZILDA GAMBA NATEL |  | Av. Prof. Cecy Teixeira de Mello Almada, nº 3.841 – Jardim Ipanema
CRECHE MUNICIPAL TRENZINHO ALEGRE. |  | Rua: Rafael Gonçalves de Freitas, nº 73 – Vila Nova Registro
CRECHE MUNICIPAL PINGO DE GENTE. |  | Rua: Três, S/Nº - Conjunto Habitacional EijiMatsumura
CRECHE MUNICIPAL ESTRELINHA AZUL. |  | Rua: Rafael Gonçalves de Freitas, nº 73 – Vila Nova Registro
CRECHE MUNICIPAL LOURDES IMACULADA M. REBELLO |  | Rua Projetada C s/n
CRECHE MUNICIPAL NOSSO TETO. |  | Rua Prefeito José de Carvalho, nº 290 – Nosso Teto
CRECHE MUNICIPAL BAIRRO DO SERROTE. |  | Rua: Hum, nº 193 – Bairro Serrote
CRECHE VILA RIBEIRÓPOLIS |  | Av. H. Matsuzawa, nº 801 – Vila Ribeiropolis
CRECHE MUNICIPAL JARDIM SÃO PAULO. |  | Rua: 19, Quadra T – Jardim São Paulo
CRECHE MUNICIPAL CECÍLIA SANTANA. |  | Rua: Dezenove, S/Nº - Conjunto Habitacional EijiMatsumura
CRECHE MUNICIPAL KIYOSHI SEIMARU |  | Rua: Eldorado, nº 70 – Vila Tupi
CRECHE MUNICIPAL GENTE FELIZ. |  | Rua: Rio Branco, nº 90 – Vila Fatima
CRECHE MUNICIPAL PROF. JOSÉ DA SILVA MACEDO. |  | Rua: Sebastião Jorge Ribeiro, nº 156 – Jardim Caiçara I
CRECHE PRÓ INFANCIA JD. BRASIL. |  | Rua Pedro Alvares Cabral s/n
CRECHE MUNICIPAL CENTRO. |  | Solicitar a Secretaria Municipal de Educação
RAZÃO SOCIAL: _____________________________________________________
CNPJ: ___________________________ I.E.: ___________________________ I. M.: ___________________________
ENDEREÇO: ________________________________________________________ CEP: _________________
TEL/FAX: (___) ________________________ E-MAIL: ______________________________
BANCO__________ AGÊNCIA: _______________CONTA CORRENTE: _____________________________
CARIMBO (RAZÃO SOCIAL DA EMPRESA)
ASSINAR: _________________________________________________
VALIDADE DA PROPOSTA: 60 (sessenta) dias.
- Declaro, para os devidos fins, que aceito todas as condições contidas no Edital de Licitação referente o Convite nº 015/2014.