## ANEXO I - PLANILHA ORÇAMENTO
Rua José Antônio de Campos, nº 250 – Centro – Cep 11900-000
Fone (13) 3828.1000 Fax (13) 3821.2565
CNPJ – 45.685.872/0001-79
www.registro.sp.gov.br e-mail: licitacao2@registro.sp.gov.br
TOMADA DE PREÇOS Nº 014/2014
ANEXO I – PLANILHA DE ORÇAMENTO
OBJETO: Referente a CONTRATAÇÃO DE EMPRESA PARA CONSTRUÇÃO DE PRAÇA PÚBLICA SITO A RUA JOSÉ FERREIRA, MARIA APARECIDA NUNES FARIA, ALCIDES P. CARNEIRO E AV. MARGINAL – JARDIM PLANALTO, NO MUNICIPIO DE REGISTRO, PAGOS ATRAVÉS DO CONTRATO DE REPASSE Nº 0266.943-16/2008/MINISTERIO DO TURISMO/CAIXA. SECRETARIA MUNICIPAL DE PLANEJAMENTO URBANO E OBRAS.
ORÇAMENTO | [5 empty] | data:26/05/2014
OBRA: CONSTRUÇÃO DA PRAÇA PÚBLICA DO JARDIM PLANALTO
LOCAL: JARDIM PLANALTO, REGISTRO, SP
FONTE | CÓDIGO | DISCRIMINAÇÃO DOS SERVIÇOS | UNID | QUANT | P. UNITÁRIO | P. UNIT. C/ BDI 24,03% | SUBTOTAL
[5 empty] | ( R$ ) |  | ( R$ )
SERVIÇOS PRELIMINARES
SINAPI - MAR/2014 | 74209/001 | PLACA DE OBRA EM CHAPA DE ACO GALVANIZADO | M2 | 2.5 | 306.53 | 380.1892 | 950.4729
SINAPI - MAR/2014 | 74242/001 | BARRACAO DE OBRA EM CHAPA DE MADEIRA COMPENSADA COM BANHEIRO, COBERTURA EM FIBROCIMENTO 4 MM, INCLUSO INSTALACOES HIDRO-SANITARIAS E ELETRICAS | M2 | 10 | 146.25 | 181.3939 | 1813.9388
SINAPI - MAR/2014 | 72897 | CARGA MANUAL DE ENTULHO EM CAMINHAO BASCULANTE 6 M3 | M3 | 30 | 15.69 | 19.4603 | 583.8092
SINAPI - MAR/2014 | 72900 | TRANSPORTE DE ENTULHO COM CAMINHAO BASCULANTE 6 M3, RODOVIA PAVIMENTADA, DMT 0,5 A 1,0 KM | M3 | 30 | 4.24 | 5.2589 | 157.7662
MOVIMENTAÇÃO DE TERRA
SINAPI - MAR/2014 | 74034/001 | ESPALHAMENTO DE MATERIAL DE 1A CATEGORIA COM TRATOR DE ESTEIRA COM 153 HP | M3 | 900 | 2.34 | 2.9023 | 2612.0718
SINAPI - MAR/2014 | 74005/002 | COMPACTACAO MECANICA C/ CONTROLE DO GC>=95% DO PN (AREAS) (C/MONIVELADORA 140 HP E ROLO COMPRESSOR VIBRATORIO 80 HP) | M3 | 900 | 2.84 | 3.5225 | 3170.2068
SINAPI - MAR/2014 | 72836 | CARGA E TRANSPORTE DE MATERIAL DE 1A CATEGORIA, CAMINHO DE SERVICO PAVIMENTADO, COM ESCAVADEIRA HIDRAULICA E CAMINHAO BASCULANTE 6 M3, DMT 800 ATE 1.000 M | M3 | 900 | 4.39 | 5.4449 | 4900.4253
SINAPI - MAR/2014 | 72881 | TRANSPORTE LOCAL COM CAMINHAO BASCULANTE 6 M3, RODOVIA PAVIMENTADA ARA DISTANCIAS SUPERIORES A 4 KM ) | M3XKM | 1800 | 1.05 | 1.3023 | 2344.167
FUNDAÇÃO E ALVENARIA DE EMBASAMENTO - CALÇADAS EM DECLIVE
SINAPI - MAR/2014 | 74156/003 | ESTACA A TRADO (BROCA) D=20CM C/CONCRETO FCK=15MPA (SEM ARMAÇÃO) | M | 104.9975 | 31 | 38.4493 | 4037.0804
SINAPI - MAR/2014 | 74254/002 | ARMACAO (FORNECIMENTO, CORTE, DOBRA E COLOCAÇÃO) ACO CA-50, DIAM. 6,3 (1/4) À 12,5MM(1/2) | KG | 281.0821 | 5.97 | 7.4046 | 2081.2977
SINAPI - MAR/2014 | 73972/002 | CONCRETO FCK=20MPA, VIRADO EM BETONEIRA, SEM LANCAMENTO | M3 | 4.471 | 310.54 | 385.1628 | 1722.0603
SINAPI - MAR/2014 | 74157/004 | LANCAMENTO/APLICACAO MANUAL DE CONCRETO EM FUNDACOES | M3 | 4.471 | 21.64 | 26.8401 | 120.0019
SINAPI - MAR/2014 | 73998/002 | ALVENARIA DE BLOCOS DE CONCRETO VEDACAO TIPO CANALETA 15X20X40CM, ASSENTADOS COM ARGAMASSA TRACO 1:0,5:11 (CIMENTO, CAL E AREIA) | M2 | 28.114 | 48.97 | 60.7375 | 1707.5738
SINAPI - MAR/2014 | 73998/009 | ALVENARIA DE BLOCOS DE CONCRETO VEDACAO 15X20X40CM, ESPESSURA 15CM, ASSENTADOS COM ARGAMASSA TRACO 1:0,5:8 (CIMENTO, CAL E AREIA) | M2 | 56.228 | 39.8 | 49.3639 | 2775.6356
SINAPI - MAR/2014 | 73928/001 | CHAPISCO EM PAREDES TRACO 1:4 (CIMENTO E AREIA), ESPESSURA 0,5CM, PREPARO MANUAL | M2 | 56.228 | 3.66 | 4.5395 | 255.2469
SINAPI - MAR/2014 | 73927/001 | EMBOCO TRACO 1:7 (CIMENTO E AREIA), ESPESSURA 1,5CM, PREPARO MANUAL | M2 | 56.228 | 15.74 | 19.5223 | 1097.7011
REVESTIMENTOS DE PISO
SINAPI - MAR/2014 | 74237/001 | MEIO-FIO COM SARJETA, EXECUTADO C/EXTRUSORA (SARJETA 30X8CM MEIO-FIO 15X10CM X H=23CM), INCLUI ESC.E ACERTO FAIXA 0,45M | M | 210.5 | 22.5 | 27.9067 | 5874.3709
SINAPI - MAR/2014 | 73764/004 | PAVIMENTACAO EM BLOCOS DE CONCRETO SEXTAVADO, ESPESSURA 6,0 CM, FCK 35 MPA, ASSENTADOS SOBRE COLCHAO DE AREIA. | M2 | 586.67 | 42.43 | 52.6259 | 30874.0538
SIURB-SET/2013 | 17-02-50 | GUIA DE CONCRETO RETA OU CURVA, TIPO PMSP | M | 59.7 | 54.74 | 67.894 | 4053.2731
SINAPI - MAR/2014 | 73892/002 | PISO (CALCADA) EM CONCRETO 12MPA TRACO 1:3:5 (CIMENTO/AREIA/BRITA) PREPARO MECANICO, ESPESSURA 7CM, COM JUNTA DE DILATACAO EM MADEIRA | M2 | 510.82 | 26.17 | 32.4587 | 16580.5281
SINAPI - MAR/2014 | 74164/004 | LASTRO DE BRITA | M3 | 25.541 | 73.97 | 91.745 | 2343.2588
SINAPI - MAR/2014 | 73675 | PISO RUSTICO EM CONCRETO, ESPESSURA 7CM, COM JUNTAS EM MADEIRA | M2 | 170.52 | 46.96 | 58.2445 | 9931.8501
SIURB-SET/2013 | 10-12-94 | CAIXA DE LIGAÇÃO OU INSPEÇÃO - TAMPA DE CONCRETO | M2 | 5.76 | 125.36 | 155.484 | 895.5879
SIURB-SET/2013 | 17-02-54 | REBAIXAMENTO DE GUIA | M | 11.6 | 19.63 | 24.3471 | 282.4262
SINAPI - MAR/2014 | 84665 | PINTURA ACRILICA PARA SINALIZAÇÃO HORIZONTAL EM PISO CIMENTADO | M2 | 11.52 | 18.65 | 23.1316 | 266.476
PAISAGISMO
SINAPI - MAR/2014 | 73672 | LIMPEZA MECANIZADA DE TERRENO, INCLUSIVE RETIRADA DE ARVORE ENTRE 0,05 M E 0,15M DE DIAMETRO | M2 | 3252.46 | 0.39 | 0.48372 | 1573.2702
SINAPI - MAR/2014 | 74236/001 | GRAMA BATATAIS EM PLACAS | M2 | 2154.97 | 5.84 | 7.2434 | 15609.2063
SINAPI - MAR/2014 | 73967/002 | PLANTIO DE ARVORE COM ALTURA MAIOR DO QUE 2,00 METROS | UN | 18 | 70.85 | 87.8753 | 1581.7546
SIURB-SET/2013 | 18-03-13 | CINERÁRIA (SENECIO CINERARIA) FORRAÇÃO | DUZIA | 50 | 31.91 | 39.578 | 1978.8987
SIURB-SET/2013 | 18-03-15 | CLOROFITO (CLOROPHYTUM CROMOSSUM) | DUZIA | 50 | 20.29 | 25.1657 | 1258.2843
SIURB-SET/2013 | 18-03-23 | MARIA SEM VERGONHA (IMPATIENS SPP) | DUZIA | 50 | 22.78 | 28.254 | 1412.7017
SIURB-SET/2013 | 18-03-77 | DRACENA (DRACAENA FRAGRANS) | UNID | 12 | 28.8 | 35.7206 | 428.6477
SIURB-SET/2013 | 18-03-43 | JASMIM ESTRELA (TRACHELOSPERMOM JASMINDA) | UNID | 12 | 29.86 | 37.0354 | 444.4243
SIURB SET/2013 | 18-12-01 | IC.01 - BANCO DE CONCRETO POLIDO COM PINTURA EM POLIURETANO | M | 15 | 151.41 | 187.7938 | 2816.9073
DRENAGEM
POÇO ABSORVENTE (FILTRO) COM MATERIAL DRENANTE
SINAPI - MAR/2014 | 74119/001 | FORNECIMENTO E ASSENTAMENTO DE BRITA 2-DRENOS E FILTROS (fornecimento, transporte e aplicação de brita 2 para captação das águas subterrâneas e encaminha-las ao corpo receptor) | M3 | 1.69 | 64.81 | 80.3838 | 135.8487
SINAPI - MAR/2014 | 83669 | FORNECIMENTO/INSTALACAO MANTA BIDIM RT-16 | M2 | 6.03 | 9.28 | 11.51 | 69.4052
SINAPI - MAR/2014 | 79478 | ESCAVACAO MANUAL CAMPO ABERTO EM SOLO EXCETO ROCHA ATE 2,00M PROFUNDIDADE | M3 | 1.69 | 26.84 | 33.2897 | 56.2595
|  | DRENO PROFUNDO |  |  |  | 0
SINAPI - MAR/2014 | 83658 | EXECUCAO DRENO PROFUNDO, COM CORTE TRAPEZOIDAL EM SOLO, DE 70X80X150CM EXCL TUBO INCL MATERIAL EXECUCAO, COM SELO ENCHIMENTO MATERIAL DRENANTE E ESCAVACAO | M | 83 | 109.2 | 135.4408 | 11241.5831
SINAPI - MAR/2014 | 83669 | FORNECIMENTO/INSTALACAO MANTA BIDIM RT-16 | M2 | 373.5 | 9.28 | 11.51 | 4298.979
SINAPI - MAR/2014 | 83708 | POCO DE VISITA EM ALVENARIA, PARA REDE D=0,40M, PARTE FIXA C/ 1,00 M DE ALTURA | UN | 2 | 856.58 | 1062.4162 | 2124.8323
SINAPI - MAR/2014 | 83674 | TUBO CERAMICO PERGURADO (MANILHA BARRO VIDRADO) DN 200 MM PARA DRENAGEM - FORNECIMENTO E INSTALACAO | M | 83 | 82.66 | 102.5232 | 8509.4254
|  | CANALETA |  |  |  | 0
SINAPI - MAR/2014 | 79478 | ESCAVACAO MANUAL CAMPO ABERTO EM SOLO EXCETO ROCHA ATE 2,00M PROFUNDIDADE | M3 | 6.4 | 26.84 | 33.2897 | 213.0538
SINAPI - MAR/2014 | 73882/003 | MEIA CANA DE CONCRETO, DIAMETRO 400 MM | M | 80 | 39.01 | 48.3841 | 3870.7282
SINAPI - MAR/2014 | 73724 | ASSENTAMENTO DE TUBOS DE CONCRETO DIAMETRO = 400MM, SIMPLES OU ARMADO, JUNTA EM ARGAMASSA 1:3 CIMENTO:AREIA | M | 80 | 16.73 | 20.7502 | 1660.0175
SINAPI - MAR/2014 | 72289 | CAIXA DE INSPEÇÃO 80X80X80CM EM ALVENARIA - EXECUÇÃO | UN | 2 | 262.4 | 325.4547 | 650.9094
SINAPI - MAR/2014 | 83677 | TUBO CONCRETO SIMPLES DN 400 MM PARA DRENAGEM - FORNECIMENTO E INSTALACAO INCLUSIVE ESCAVACAO MANUAL 1,5M3/M | M | 21 | 102.53 | 127.168 | 2670.5271
FONTE | CÓDIGO | DISCRIMINAÇÃO DOS SERVIÇOS | UNID | QUANT | P. UNITÁRIO ( R$ ) | P. UNIT. C/ BDI 14,02% | SUBTOTAL ( R$ )
EQUIPAMENTOS DE GINÁSTICA
cotação de mercado | 01 | RODA DE OMBRO / ROTAÇÃO DUPLA DIAGONAL / GIRO DIAGONAL DUPLO CONJUGADO | UNID | 1 | 1719.18 | 1960.209 | 1960.209
cotação de mercado | 02 | SIMULADOR DE REMO | UNID | 1 | 2273.34 | 2592.0623 | 2592.0623
cotação de mercado | 03 | EXTENSÃO LOMBAR | UNID | 1 | 1778.4867 | 2027.8305 | 2027.8305
cotação de mercado | 04 | PARALELA DUPLA | UNID | 1 | 1490.94 | 1699.9698 | 1699.9698
cotação de mercado | 05 | LEG PRESS DUPLO / PRESSÃO DE PERNAS DUPLO / EXERCITADOR DE PERNAS DUPLO | UNID | 1 | 2152.6533 | 2454.4553 | 2454.4553
cotação de mercado | 06 | PEITORAL DUPLO | UNID | 1 | 3459.6433 | 3944.6853 | 3944.6853
cotação de mercado | 07 | PUXADOR DUPLO / PUXADOR COSTAS | UNID | 1 | 3459.6433 | 3944.6853 | 3944.6853
cotação de mercado | 08 | ABDOMINAL DUPLO | UNID | 1 | 2146.5433 | 2447.4887 | 2447.4887
cotação de mercado | 09 | SIMULADOR DE ESQUI TRIPLO | UNID | 1 | 4412.6767 | 5031.3339 | 5031.3339
cotação de mercado | 10 | JOGO DE BARRAS (2 barras e espaldar) | UNID | 1 | 2406.62 | 2744.0281 | 2744.0281
cotação de mercado | 11 | PLACA ORIENTATIVA (1,80x1,00m) | UNID | 1 | 1204.9833 | 1373.922 | 1373.922
EQUIPAMENTOS DE PLAYGROUND
SIURB SET/2013 | 18-14-42 | PLAYGROUND BRINQUEDOS DE MADEIRA - CASA TARZAN COM RAMPA ESCALADA, ESCORREGADOR E ESCADA MARINHEIRO | UNID | 1 | 5139.45 | 5860.0009 | 5860.0009
SIURB SET/2013 | 18-14-46 | PLAYGROUND BRINQUEDOS DE MADEIRA - GANGORRA DUPLA | UNID | 1 | 774.07 | 882.5946 | 882.5946
SIURB SET/2013 | 18-14-48 | PLAYGROUND BRINQUEDOS DE MADEIRA - BALANÇA DUPLA | UNID | 1 | 1050.08 | 1197.3012 | 1197.3012
SIURB SET/2013 | 18-14-49 | PLAYGROUND BRINQUEDOS DE MADEIRA - ESCADA HORIZONTAL | UNID | 1 | 975.64 | 1112.4247 | 1112.4247
[5 empty] | TOTAL |  | 203309.9368
FONTE: | planilha SINAPI - COMPOSIÇÕES_SP_MARÇO/2014 COM DESONERAÇÃO
planilha SIURB - COMPOSIÇÕES CUSTOS UNITÁRIOS EDIFICAÇÕES_ SETEMBRO/2013 COM DESONERAÇÃO
cotação de mercado: Empresa PHYSICUS em 07/03/2014, Empresa ZIOBER em 10/03/2014 e Empresa TRYANON em 11/03/2014 (informações detalhadas em tabela abaixo)
RAZÃO SOCIAL: _____________________________________________________
CNPJ: ___________________________ I.E.: ___________________________ I. M.: ___________________________
ENDEREÇO: ________________________________________________________ CEP: _________________
TEL/FAX: (___) ________________________ E-MAIL: ______________________________
BANCO__________ AGÊNCIA: _______________CONTA CORRENTE: _____________________________
CARIMBO (RAZÃO SOCIAL DA EMPRESA)
ASSINAR: _________________________________________________
VALIDADE DA PROPOSTA: 60 (sessenta) dias.
Declaro, para os devidos fins, que aceito todas as condições contidas no Edital de Licitação referente a Tomada de Preços nº 014/2014.