## Orçamento - Licitação
TOMADA DE PREÇOS Nº 005/2015
ANEXO I – PLANILHA DE ORÇAMENTO
OBJETO: CONTRATAÇÃO DE EMPRESA PARA A “CONSTRUÇÃO E IMPLANTAÇÃO DE ESPAÇO PARA PRATICAS ESPORTIVAS NA PRAÇA PÚBLICA DO JARDIM BRASIL”, PAGOS ATRAVÉS DO CONTRATO DE REPASSE Nº 0301255-46/2009/MINISTERIO DO ESPORTE/CAIXA. SECRETARIA MUNICIPAL DE PLANEJAMENTO URBANO E OBRAS.
ORÇAMENTO
OBRA: | CONSTRUÇÃO E IMPLANTAÇÃO DE ESPAÇO PARA PRÁTICA ESPORTIVA |  |  |  |  | DATA: 19/03/2015
LOCAL: | PRAÇA PÚBLICA, JARDIM BRASIL
MUNICÍPIO: | REGISTRO / SÃO PAULO |  |  |  |  | BDI SERVIÇOS: 24,03%
REFERÊNCIA: | SINAPI FEVEREIRO/2015 DESONERADA E SIURB JULHO/2014 DESONERADA
FONTE | CÓDIGO | DESCRIMINAÇÃO DOS SERVIÇOS | UNID | QUANT | P. UNITÁRIO (R$) | P. UNIT. C/ BDI 24,03% | SUBTOTAL
PREPARAÇÃO
SERVIÇOS PRELIMINARES
SINAPI - FEV. /2015 | 74209/001 | PLACA DE OBRA EM CHAPA DE ACO GALVANIZADO | M2 | 2.5 | 325.99 | 404.3254 | 1010.8135
SINAPI - FEV. /2015 | 73859/002 | CAPINA E LIMPEZA MANUAL DE TERRENO | M2 | 783.43 | 1.13 | 1.4015 | 1098.0077
SINAPI - FEV. /2015 | 72897 | CARGA MANUAL DE ENTULHO EM CAMINHAO BASCULANTE 6 M3 | M3 | 12 | 20.63 | 25.5874 | 307.0487
SINAPI - FEV. /2015 | 72900 | TRANSPORTE DE ENTULHO COM CAMINHAO BASCULANTE 6 M3, RODOVIA PAVIMENTADA, DMT 0,5 A 1,0 KM | M3 | 12 | 4.54 | 5.631 | 67.5715
[6 empty] | SUBTOTAL | 2483.4414
EXECUÇÃO
PISO INTERTRAVADO
SINAPI - FEV. /2015 | 72961 | REGULARIZACAO E COMPACTACAO DE SUBLEITO ATE 20 CM DE ESPESSURA | M2 | 232.8 | 1.16 | 1.4387 | 334.9405
SINAPI - FEV. /2015 | 74223/002 | MEIO-FIO EM PEDRA GRANITICA, REJUNTADO C/ARGAMASSA CIMENTO E AREIA 1:3 | M | 93 | 36.27 | 44.9857 | 4183.6683
SINAPI - FEV. /2015 | 73764/004 | PAVIMENTACAO EM BLOCOS INTERTRAVADOS DE CONCRETO, ESPESSURA 6,5 CM, FCK 35MPA, ASSENTADOS SOBRE COLCHAO DE AREIA. | M2 | 232.8 | 46.81 | 58.0584 | 13516.0055
TRANSPORTE PISO INTERTRAVADO
SINAPI - FEV. /2015 | 72840 | COMERCIAL COM CAMINHAO CARROCERIA 9 T, RODOVIA PAVIMENTADA | M3 | 1140.65 | 0.49 | 0.60775 | 693.2266
SINAPI - FEV. /2015 | 72850 | CARGA, MANOBRAS E DESCARGA DE MATERIAIS DIVERSOS, COM CAMINHAO CARROCERIA 9T (CARGA E DESCARGA MANUAIS) | T | 32.59 | 9.33 | 11.572 | 377.1314
TRANSPORTE AREIA
SINAPI - FEV. /2015 | 72843 | TRANPORTE COMERCIAL COM CAMINHAO BASCULANTE 6 M3, RODOVIA PAVIMENTADA | TXKM | 237.456 | 0.56 | 0.69457 | 164.9293
SINAPI - FEV. /2015 | 72844 | CARGA, MANOBRAS E DESCARGA DE AREIA, BRITA, PEDRA DE MAO E SOLOS COM CAMINHAO BASCULANTE 6 M3 (DESCARGA LIVRE) | T | 23.7456 | 0.59 | 0.73178 | 17.3765
CALÇADA
SINAPI - FEV. /2015 | 7011 | ESCAVACAO E ACERTO MANUAL NA FAIXA DE 0,45M DE LARGURA P/ EXECUCAO DE MEIO-FIO E SARJETA CONJUGADOS | M | 36 | 5.1 | 6.3255 | 227.7191
SINAPI - FEV. /2015 | 73763/004 | MEIO-FIO E SARJETA CONJUGADOS DE CONCRETO 15 MPA, 35 CM BASE X 30 CM ALTURA, COM EXTRUSORA | M | 36 | 27.35 | 33.9222 | 1221.1994
SINAPI - FEV. /2015 | 72961 | REGULARIZACAO E COMPACTACAO DE SUBLEITO ATE 20 CM DE ESPESSURA | M2 | 331.63 | 1.16 | 1.4387 | 477.132
SINAPI - FEV. /2015 | 74164/004 | LASTRO DE BRITA | M3 | 16.5815 | 83.87 | 104.024 | 1724.8733
SINAPI - FEV. /2015 | 73892/002 | PISO (CALCADA) EM CONCRETO 12MPA TRACO 1:3:5 (CIMENTO/AREIA/BRITA) PREPARO MECANICO, ESPESSURA 7CM, COM JUNTA DE DILATACAO EM MADEIRA | M2 | 331.63 | 32.92 | 40.8307 | 13540.6771
SIURB-JULHO/2014 | 10-12-94 | CAIXA DE LIGAÇÃO OU INSPEÇÃO - TAMPA DE CONCRETO | M2 | 2.88 | 131.16 | 162.6777 | 468.5119
SIURB-JULHO/2014 | 17-02-54 | REBAIXAMENTO DE GUIA | M | 5.8 | 20.47 | 25.3889 | 147.2559
SINAPI - FEV. /2015 | 84665 | PINTURA ACRILICA PARA SINALIZAÇÃO HORIZONTAL EM PISO CIMENTADO | M2 | 2.2145 | 23.8 | 29.5191 | 65.3701
PAISAGISMO
SIURB-JULHO/2014 | 18-03-03 | GRAMA SÃO CARLOS EM PLACAS (ANOXONOPUS OBTUSIFOLIUS) | M2 | 219 | 12.3 | 15.2557 | 3340.9961
SIURB-JULHO/2014 | 18-03-13 | CINERÁRIA (SENECIO CINERARIA) FORRAÇÃO | DUZIA | 40 | 35.44 | 43.9562 | 1758.2493
SIURB-JULHO/2014 | 18-03-23 | MARIA SEM VERGONHA (IMPATIENS SPP) | DUZIA | 30 | 24.56 | 30.4618 | 913.853
SIURB-JULHO/2014 | 18-03-77 | DRACENA (DRACAENA FRAGRANS) | UNID | 6 | 32.12 | 39.8384 | 239.0306
SIURB-JULHO/2014 | 18-12-01 | IC.01 - BANCO DE CONCRETO POLIDO COM PINTURA EM POLIURETANO | M | 9 | 158.65 | 196.7736 | 1770.9624
INSTALAÇÃO ELÉTRICA
SIURB-JUL./2014 | 09-01-50 | ENTRADA AÉREA DE ENERGIA - 5KVAENTRADA AÉREA DE ENERGIA - 5KVA | UM | 1 | 1581.36 | 1961.3708 | 1961.3708
SINAPI - FEV. /2015 | 73965/010 | ESCAVACAO MANUAL DE VALA EM MATERIAL DE 1A CATEGORIA ATE 1,5M EXCLUINDO ESGOTAMENTO / ESCORAMENTO | M3 | 8.37 | 49.67 | 61.6057 | 515.6397
SINAPI - FEV. /2015 | 73964/006 | REATERRO DE VALA COM COMPACTAÇÃO MANUAL | M3 | 6.696 | 42.57 | 52.7996 | 353.5459
SINAPI - FEV. /2015 | 73798/001 | DUTO ESPIRAL FLEXIVEL SINGELO, POLIETILENO DE ALTA DENSIDADE REVESTIDO COM COM PVC COM FIO GUIA DE ACO GALVANIZADO, LANCADO DIRETO NO SOLO INCLUSIVE CONEXOES - D = 50MM (2") - CONSTRUCAO LINHA SIMPLES | M | 93 | 23.58 | 29.2463 | 2719.9035
SINAPI - FEV. /2015 | 73860/010 | CABO DE COBRE ISOLADO PVC RESISTENTE A CHAMA 450/750 V 6 MM2 FORNECIMENTO E INSTALAÇAO | M | 279 | 5.23 | 6.4868 | 1809.8086
SINAPI - FEV. /2015 | 73860/012 | CABO DE COBRE ISOLADO PVC RESISTENTE A CHAMA 450/750 V 16 MM2 FORNECIMENTO E INSTALAÇAO | M | 93 | 8.92 | 11.0635 | 1028.9033
SIURB-JUL. /2014 | 09-83-66 | POSTE DE AÇO GALVANIZADO, TIPO RETO FLANGEADO H=7M | UNID | 6 | 910.34 | 1129.0947 | 6774.5682
SINAPI - FEV. /2015 | 73855/001 | CHUMBADOR DE AÇO PARA FIXAÇÃO DE POSTE DE ACO RETO OU CURVO 7 A 9M COM FLANGE - FORNECIMENTO E INSTALACAO | UN | 6 | 376.5 | 466.973 | 2801.8377
SINAPI - FEV. /2015 | 83443 | CAIXA DE PASSAGEM 20X20X25 FUNDO BRITA COM TAMPA | UN | 6 | 41.02 | 50.8771 | 305.2626
SIURB-JUL. /2014 | 09-02-02 | ELETRODUTO DE PVC RÍGIDO, ROSCÁVEL - 25MM (3/4") | M | 12 | 12.33 | 15.2929 | 183.5148
SIURB-JUL. /2014 | 09-03-05 | CABO 2,50MM2 - ISOLAMENTO PARA 0,7KV - CLASSE 4 - FLEXÍVEL | M | 120 | 2.41 | 2.9891 | 358.6948
SIURB-JUL. /2014 | 09-05-29 | CAIXA DE PASSAGEM TIPO CONDULETE - 3/4" | UNID | 6 | 21.42 | 26.5672 | 159.4034
SINAPI - FEV. /2015 | 83484 | HASTE COPERWELD 3/4" X 3,00M COM CONECTOR | UN | 6 | 48.57 | 60.2414 | 361.4482
SIURB-JUL. /2014 | 09-84-23 | SUPORTE CURTO PARA LUMINÁRIA 100X38MM GE | UNID | 9 | 8.84 | 10.9643 | 98.6783
SIURB-JUL. /2014 | 09-84-24 | SUPORTE LONGO PARA LUMINÁRIA 165X38MM GE | UNID | 5 | 8.98 | 11.1379 | 55.6895
SIURB-JUL. /2014 | 09-09-57 | LUMINÁRIA HERMÉTICA EM ALUMÍNIO FUNDIDO PARA LÂMPADA ATÉ 250W - COM APROVAÇÃO DE ILUME/ PMSP | UNID | 14 | 375.11 | 465.2489 | 6513.4851
SIURB-JUL. /2014 | 09-82-41 | REATOR PARA LÂMPADA HG - 220V/250W | UNID | 14 | 73.1 | 90.6659 | 1269.323
SIURB-JUL. /2014 | 09-82-63 | LÂMPADA VAPOR DE MERCÚRIO - 220V/250W | UNID | 14 | 26.6 | 32.992 | 461.8877
SINAPI - FEV. /2015 | 83399 | RELE FOTOELETRICO P/ COMANDO DE ILUMINACAO EXTERNA 220V/1000W - FORNECIMENTO E INSTALACAO | UN | 14 | 35.54 | 44.0803 | 617.1237
INSTALAÇÃO HIDRÁULICA
SIURB-JUL. /2014 | 10-01-17 | HV.05 - ABRIGO PARA CAVALETE DE ENTRADA D=3/4" OU 1" EM TIJOLO APARENTE | UM | 1 | 233.84 | 290.0318 | 290.0318
SINAPI - FEV. /2015 | 74218/001 | KIT CAVALETE PVC COM REGISTRO 3/4" - FORNECIMENTO E INSTALACAO | UN | 1 | 63.55 | 78.8211 | 78.8211
SINAPI - FEV. /2015 | 74217/002 | HIDROMETRO 5,00M3/H, D=3/4" - FORNECIMENTO E INSTALACAO | UN | 1 | 133.65 | 165.7661 | 165.7661
SINAPI - FEV. /2015 | 74253/001 | RAMAL PREDIAL EM TUBO PEAD 20MM - FORNECIMENTO, INSTALAÇÃO, ESCAVAÇÃO E REATERRO | M | 5 | 20.1 | 24.93 | 124.6501
[6 empty] | SUBTOTAL | 74192.4661
FONTE | CÓDIGO | DESCRIMINAÇÃO DOS SERVIÇOS | UNID | QUANT | P. UNITÁRIO | P. UNIT. C/ BDI 14,02% | SUBTOTAL
[5 empty] | ( R$ ) |  | ( R$ )
EQUIPAMENTOS DE GINÁSTICA
cotação de mercado | 01 | ROTAÇÃO DIAGONAL DUPLA CONJUGADO / GIRO DIAGONAL DUPLO / ALONGUE OMBRO DUPLO | UNID | 1 | 1233.81 | 1406.7902 | 1406.7902
cotação de mercado | 02 | PARALELA DUPLA | UNID | 1 | 1644.5 | 1875.0589 | 1875.0589
cotação de mercado | 03 | PRESSÃO DE PERNAS DUPLO CONJUGADO / EXERCITADOR DE PERNAS DUPLO / IMPULSÃO DUPLO | UNID | 1 | 1570.3 | 1790.4561 | 1790.4561
cotação de mercado | 04 | PEITORAL DUPLO / EMPURRA E PUXA DUPLO | UNID | 1 | 2187.21 | 2493.8568 | 2493.8568
cotação de mercado | 05 | PUXADOR COSTAS DUPLO / SUPINO DUPLO | UNID | 1 | 2187.21 | 2493.8568 | 2493.8568
cotação de mercado | 06 | ABDOMINAL DUPLO / FLEX ABDOMEN | UNID | 1 | 1682.47 | 1918.3523 | 1918.3523
cotação de mercado | 07 | ESQUI TRIPLO CONJUGADO / ESQUIADOR TRIPLO / PATINAÇÃO TRIPLA | UNID | 1 | 3826.06 | 4362.4736 | 4362.4736
cotação de mercado | 08 | ESPALDAR | UNID | 1 | 1369.53 | 1561.5381 | 1561.5381
cotação de mercado | 09 | PLACA ORIENTATIVA | UNID | 1 | 903.1 | 1029.7146 | 1029.7146
[6 empty] | SUBTOTAL | 18932.0974
[5 empty] | TOTAL |  | 95608.005
FONTE: | planilha SINAPI - COMPOSIÇÕES_SP_FEVEREIRO / 2015 DESONERADA
planilha SIURB - COMPOSIÇÕES CUSTOS UNITÁRIOS EDIFICAÇÕES_ JULHO/2014 DESONERADA
cotação de mercado: Empresa ZIOBER em 22/01/2015, Empresa TRYANON em 12/01/2015 e Empresa CONCREPLAY em 23/01/2015 e Empresa LIFE em 23/01/2015 (informações detalhadas em tabela abaixo)
RAZÃO SOCIAL: _____________________________________________________
CNPJ: ___________________________ I.E.: ___________________________ I. M.: ___________________________
ENDEREÇO: ________________________________________________________ CEP: _________________
TEL/FAX: (___) ________________________ E-MAIL: ______________________________
BANCO__________ AGÊNCIA: _______________CONTA CORRENTE: _____________________________
CARIMBO (RAZÃO SOCIAL DA EMPRESA)
ASSINAR: _________________________________________________
VALIDADE DA PROPOSTA: 60 (sessenta) dias.
- Declaro, para os devidos fins, que aceito todas as condições contidas no Edital de Licitação referente a Tomada de Preços nº 005/2015.