## Planilha de Orçamento
Rua José Antônio de Campos, nº 250 – Centro – Cep 11900-000
Fone (13) 3828.1000 Fax (13) 3821.2565
CNPJ – 45.685.872/0001-79
www.registro.sp.gov.br e-mail: licitacao2@registro.sp.gov.br
TOMADA DE PREÇOS Nº 006/2016
ANEXO I – PLANILHA DE ORÇAMENTO
OBJETO: REFERENTE A CONTRATAÇÃO DE EMPRESA PARA A REALIZAÇÃO DE “REFORMA DO TELHADO DO PREDIO DO PAÇO MUNICIPAL, SITO A RUA JOSE ANTONIO DE CAMPOS,Nº 250, CENTRO, REGISTRO/S.P. GABINETE DO PREFEITO E DEPENDENCIAS
ORÇAMENTO
OBRA: REFORMA DO TELHADO DO PRÉDIO DA PREFEITURA
LOCAL: RUA JOSÉ ANTONIO DE CAMPOS 250 - PAÇO MUNICIPAL - REGISTRO, SP
FONTE | CÓDIGO | DISCRIMINAÇÃO DOS SERVIÇOS | UNID | QUANT | P. UNITÁRIO | P. UNIT. C/ BDI 24,03% | SUBTOTAL
[5 empty] | ( R$ ) |  | ( R$ )
SERVIÇOS PRELIMINARES
cpos 166 | 040300 | RETIRADA DE TELHAMENTO E PROTEÇÃO
cpos 166 | 040304 | RETIRADA DE TELHAMENTO PERFIL E MATERIAL QUALQUER, EXCETO BARRO | M² | 306 | 4.4 | 5.4573 | 1669.9399
cpos 166 | 040700 | RETIRADA DE FORRO, BRISES E FACHADAS
cpos 166 | 040704 | RETIRADA DE FORRO QUALQUER EM PLACAS OU TIRAS APOIADAS | M² | 520 | 3.66 | 4.5018 | 2340.936
cpos 166 | 040706 | Retirada de sistema de fixação/tarugamento de forro | M² | 520 | 2.84 | 3.4932 | 1816.464
|  |  | SUBTOTAL |  |  |  | 5827.3399
FONTE | CÓDIGO | COBERTURA
cpos 166 | 160300 | TELHAMENTO EM CIMENTO REFORÇADO COM FIO SINTÉTICO (CRFS)
cpos 166 | 160302 | TELHAMENTO EM CIMENTO REFORÇADO COM FIO SINTÉTICO CRFS - PERFIL ONDULADO DE 8 MM | M² | 306 | 38.29 | 47.0967 | 14411.5902
cpos 166 | 160333 | CUMEEIRA NORMAL EM CIMENTO REFORÇADO COM FIO SINTÉTICO CRFS - PERFIL MODULADO | M | 46 | 73.33 | 90.1959 | 4149.0114
cpos 166 | 163306 | CALHA, RUFO, AFINS EM CHAPA GALVANIZADA Nº 24 - CORTE 1,00 M | M | 66.8 | 116.19 | 142.9137 | 9546.6352
|  |  | SUBTOTAL |  |  |  | 28107.2368
FONTE | CÓDIGO | ISOLANTES TÉRMICOS PARA TUBOS E DUTOS
cpos 166 | 321115 | PROTEÇÃO PARA ISOLAMENTO TÉRMICO EM ALUMÍNIO | M² | 306 | 20.15 | 24.7845 | 7584.057
|  |  | SUBTOTAL |  |  |  | 7584.057
FONTE | CÓDIGO | LIMPEZA DA OBRA
cpos 166 | 550102 | LIMPEZA FINAL DA OBRA | M² | 260 | 7.94 | 9.7662 | 2539.212
|  |  | SUBTOTAL |  |  |  | 2539.212
|  |  | TOTAL GERAL |  |  |  | 44057.8457
RAZÃO SOCIAL: _____________________________________________________
CNPJ: ___________________________ I.E.: ___________________________ I. M.: ___________________________
ENDEREÇO: ________________________________________________________ CEP: _________________
TEL/FAX: (___) ________________________ E-MAIL PESSOAL: ______________________________
BANCO__________ AGÊNCIA: _______________CONTA CORRENTE: _____________________________
E-MAIL INSTITUCIONAL: ______________________________
CARIMBO (RAZÃO SOCIAL DA EMPRESA)
ASSINAR: _________________________________________________
VALIDADE DA PROPOSTA: 60 (sessenta) dias.
Declaro, para os devidos fins, que aceito todas as condições contidas no Edital de Licitação referente a Tomada de Preços nº 006/2016.