## ANEXO I - PLANILHA DE ORÇAMENTO
Rua José Antônio de Campos, nº 250 – Centro – Cep 11900-000
Fone (13) 3828.1000 Fax (13) 3821.2565
CNPJ – 45.685.872/0001-79
www.registro.sp.gov.br e-mail: licitacao2@registro.sp.gov.br
TOMADA DE PREÇOS Nº 012/2016
ANEXO I – PLANILHA DE ORÇAMENTO
OBJETO: REFERENTE A REFERENTE A EXECUÇÃO DE AÇÕES NO ÂMBITO DO PROGRAMA MOVIMENTO PAULISTA DE SEGURANÇA NO TRANSITO COM A CONTRATAÇÃO DE EMPRESA PARA REALIZAÇÃO DE OBRAS E INSTALAÇÕES, CONFORME ETAPA 02 DO REFERIDO CONVÊNIO, SENDO: SERVIÇO 01: “SINALIZAÇÃO DE CICLOFAIXA – RUA ABEL CORDEIRO / RUA NERY DE ALMEIDA / RUA VENEZUELA – JARDIM AMÉRICA”, SERVIÇO 02: “AMPLIAÇÃO DE CALÇADAS / RAMPA DE ACESSIBILIDADE E GRADIL DE PROTEÇÃO – AV. JONAS BANKS LEITE COM RUA TAMEKICHI TAKANO (AMBOS OS LADOS) – CENTRO”, SERVIÇO 03: “CONSTRUÇÃO DE ÁREA DE REFÚGIO / GRADIL / SINALIZAÇÃO E TRAVESSIA – AV. DEP. ULISSES GUIMARÃES (E.E. KOKI KITAJIMA) – CONJUNTO HABITACIONAL NOSSO TETO E SERVIÇO 04: “CONSTRUÇÃO DE CICLOVIA – RUA JOAQUIM MARQUES ALVES (TRECHO ENTRE A RODOVIA SP-139 E RUA JOAQUIM MAGNO DOS SANTOS) – CENTRO, PAGOS ATRAVÉS DO RECURSO ESTADUAL PROCESSO DETRAN-SP Nº 372732-7/2015 – TERMO DE CONVENIO Nº 021/2016. SECRETARIA MUNICIPAL DE TRANSITO E MOBILIDADE URBANA.
AÇÃO 3.0 - SINALIZAÇÃO DE CICLOFAIXA
PLANILHA DE ORÇAMENTO
OBRA: Instalação de tachões
LOCAL: Rua Abel Cordeiro/Nery de Almeida/Venezuela até a H. Matsuzawa
CICLOFAIXA
COM BDI
| 1 |  | SINALIZAÇÃO DE CICLOFAIXA
| 1.1 | 74237/001-SINAPI | TACHAO MONODIRECIONAL REFLETIVO DE VIDRO | UNIDADE | 192 | 49.78 | 9557.76
| TOTAL GERAL ITEM 01 | [5 empty] | 9557.76
AÇÃO 5.0-AMPLIAÇÃO DE CALÇADAS/RAMPA DE ACESSIBILIDADE E GRADIL DE PROTEÇÃO
PLANILHA DE ORÇAMENTO
EXECUÇÃO DE 1 RAMPA PADRÃO(tipo A da NBR 9050) + AMPLIAÇÃO DE CALÇADA-SIMPLES
LOCAL: Cruzamento da Avenida Pref. Jonas Banks Leite com a Rua Shitiro Maeji (Rampa 1)
FONTE | CÓDIGO | Item | DISCRIMINAÇÃO DOS SERVIÇOS |  |  | UNID | QUANT | P. UNITÁRIO | SUBTOTAL
[8 empty] | ( R$ ) | ( R$ )
|  | 1 | ASFALTO
SINAPI | 72949 | 1.1 | DEMOLICAO DE PAVIMENTACAO ASFALTICA, EXCLUSIVE TRANSPORTE DO MATERIAL RETIRADO |  |  | M2 | 2.85 | 25.11 | 71.56
|  | 2 | RAMPA E AMPLIAÇÃO DE CALÇADA
SINAPI | 73675 | 2.1 | PISO RUSTICO EM CONCRETO, ESPESSURA 7CM, COM JUNTAS EM MADEIRA |  |  | M2 | 14.55 | 76.62 | 1114.82
CPOS | 300403 | 2.1 | PISO EM LADRILHO HIDRÁULICO PODOTÁTIL VÁRIAS CORES 25 X 25 X 2,5 CM, ASSENTADO COM ARGAMASSA MISTA |  |  | M² | 0.6 | 116.8 | 70.08
CPOS | 540711 | 2.3 | PISO EM LADRILHO HIDRÁULICO PRETO, BRANCO E CINZA 20 X 20 CM, ASSENTADO COM ARGAMASSA COLANTE INDUSTRIALIZADA |  |  | M² | 11.78 | 62.51 | 736.37
SINAPI | 72898 | 2.4 | CARGA E DESCARGA MECANIZADA DE ENTULHO |  |  | M3 | 2 | 1.06 | 2.12
SINAPI | 72900 | 2.5 | TRANSPORTE DE ENTULHO |  |  | M3 | 2 | 5.51 | 11.02
SINAPI | 74223/001 | 2.6 | MEIO-FIO (GUIA) DE CONCRETO PRE-MOLDADO, DIMENSÕES 12X15X30X100CM (FAC E SUPERIORXFACE INFERIORXALTURAXCOMPRIMENTO),REJUNTADO C/ARGAMASSA 1:4 CIMENTO:AREIA, INCLUINDO ESCAVAÇÃO E REATERRO. |  |  | M | 10.13 | 53.1 | 537.9
SINAPI | 74164/004 | 2.7 | LASTRO DE BRITA |  |  | M3 | 1 | 102.98 | 102.98
SINAPI | 74012/001 | 2.8 | SARJETA EM CONCRETO, PREPARO MANUAL, COM SEIXO ROLADO, ESPESSURA = 8CM , LARGURA = 40CM. |  |  | M | 0.3 | 48.42 | 14.53
SINAPI | 85335 | 2.9 | RETIRADA DE MEIO-FIO |  |  | M | 8 | 8 | 64
|  | 3 | GUARDA -CORPO
CPOS | 240304 | 3.1 | GUARDA-CORPO TUBULAR COM TELA EM AÇO GALVANIZADO, DIÂMETRO DE 1 1/2´ |  |  | M | 12 | 579.61 | 6955.32
|  | 4 | PINTURA DO GUARDA- CORPO
CPOS | 330710 | 4.1 | ESMALTE COM ACABAMENTO ACETINADO EM ESTRUTURA METÁLICA |  |  | M² | 12 | 32.74 | 392.88
[7 empty] | SUBTOTAL ITEM 02 |  | 10073.58
EXECUÇÃO DE 1 RAMPA PADRÃO(tipo A da NBR 9050) + AMPLIAÇÃO DE CALÇADA-SIMPLES
LOCAL: Cruzamento da Avenida Pref. Jonas Banks Leite com a Rua Shitiro Maeji (Rampa 2)
FONTE | CÓDIGO | Item | DISCRIMINAÇÃO DOS SERVIÇOS |  |  | UNID | QUANT | P. UNITÁRIO | SUBTOTAL
[8 empty] | ( R$ ) | ( R$ )
|  | 1 | ASFALTO
SINAPI | 72949 | 1.1 | DEMOLICAO DE PAVIMENTACAO ASFALTICA, EXCLUSIVE TRANSPORTE DO MATERIAL RETIRADO |  |  | M2 | 2.85 | 25.11 | 71.56
|  | 2 | RAMPA E AMPLIAÇÃO DE CALÇADA
SINAPI | 73675 | 2.1 | PISO RUSTICO EM CONCRETO, ESPESSURA 7CM, COM JUNTAS EM MADEIRA |  |  | M2 | 14.55 | 76.62 | 1114.82
CPOS | 300403 | 2.1 | PISO EM LADRILHO HIDRÁULICO PODOTÁTIL VÁRIAS CORES 25 X 25 X 2,5 CM, ASSENTADO COM ARGAMASSA MISTA |  |  | M² | 0.6 | 116.8 | 70.08
CPOS | 540711 | 3.2 | PISO EM LADRILHO HIDRÁULICO PRETO, BRANCO E CINZA 20 X 20 CM, ASSENTADO COM ARGAMASSA COLANTE INDUSTRIALIZADA |  |  | M² | 11.78 | 62.51 | 736.37
SINAPI | 72898 |  | CARGA E DESCARGA MECANIZADA DE ENTULHO |  |  | M3 | 2 | 1.06 | 2.12
SINAPI | 72900 |  | TRANSPORTE DE ENTULHO |  |  | M3 | 2 | 5.51 | 11.02
SINAPI | 74223/001 | 3.3 | MEIO-FIO (GUIA) DE CONCRETO PRE-MOLDADO, DIMENSÕES 12X15X30X100CM (FAC E SUPERIORXFACE INFERIORXALTURAXCOMPRIMENTO),REJUNTADO C/ARGAMASSA 1:4 CIMENTO:AREIA, INCLUINDO ESCAVAÇÃO E REATERRO. |  |  | M | 10.13 | 53.1 | 537.9
SINAPI | 74164/004 | 3.4 | LASTRO DE BRITA |  |  | M3 | 1 | 102.98 | 102.98
SINAPI | 74012/001 | 3.5 | SARJETA EM CONCRETO, PREPARO MANUAL, COM SEIXO ROLADO, ESPESSURA = 8CM , LARGURA = 40CM. |  |  | M | 0.3 | 48.42 | 14.53
SINAPI | 85335 | 3.5 | RETIRADA DE MEIO-FIO |  |  | M | 8 | 8 | 64
|  | 3 | GUARDA -CORPO
CPOS | 240304 | 3.1 | GUARDA-CORPO TUBULAR COM TELA EM AÇO GALVANIZADO, DIÂMETRO DE 1 1/2´ |  |  | M | 12 | 579.61 | 6955.32
|  | 4 | PINTURA DO GUARDA- CORPO
CPOS | 330710 | 4.1 | ESMALTE COM ACABAMENTO ACETINADO EM ESTRUTURA METÁLICA |  |  | M² | 12 | 32.74 | 392.88
[7 empty] | SUBTOTAL ITEM 02 |  | 10073.58
[7 empty] | TOTAL ITEM 02 |  | 20147.16
AÇÃO 6.0-ÁREAS DE REFÚGIO/SINALIZAÇÃO E TRAVESSIA ELEVADA - AV. ULISSES GUIMARÃES (E.E. KOKI KITAJIMA)
PLANILHA DE ORÇAMENTO
PROJETO DE SEGURANÇA DE ÁREA ESCOLAR-ÁREAS DE REFÚGIO/TRAVESSIA ELEVADA/SINALIZAÇÃO
LOCAL: AV. ULISSES GUIMARÃES (E.E. KOKI KITAJIMA)
FONTE | CÓDIGO | Item | DISCRIMINAÇÃO DOS SERVIÇOS |  |  | UNID | QUANT | P. UNITÁRIO | SUBTOTAL
[8 empty] | ( R$ ) | ( R$ )
|  | 1 | ASFALTO
SINAPI | 72949 | 1.1 | DEMOLICAO DE PAVIMENTACAO ASFALTICA, EXCLUSIVE TRANSPORTE DO MATERIAL RETIRADO |  |  | M2 | 6.3 | 25.11 | 158.19
|  | 2 | RAMPA E AMPLIAÇÃO DE CALÇADA
SINAPI | 73675 | 2.1 | PISO RUSTICO EM CONCRETO, ESPESSURA 7CM, COM JUNTAS EM MADEIRA |  |  | M2 | 66.58 | 76.62 | 5101.36
CPOS | 300403 | 2.1 | PISO EM LADRILHO HIDRÁULICO PODOTÁTIL VÁRIAS CORES 25 X 25 X 2,5 CM, ASSENTADO COM ARGAMASSA MISTA |  |  | M² | 0.6 | 116.8 | 70.08
SINAPI | 72898 |  | CARGA E DESCARGA MECANIZADA DE ENTULHO |  |  | M3 | 1.5 | 1.06 | 1.59
SINAPI | 72900 |  | TRANSPORTE DE ENTULHO |  |  | M3 | 1.5 | 5.51 | 8.27
SINAPI | 74223/001 | 3.3 | MEIO-FIO (GUIA) DE CONCRETO PRE-MOLDADO, DIMENSÕES 12X15X30X100CM (FAC E SUPERIORXFACE INFERIORXALTURAXCOMPRIMENTO),REJUNTADO C/ARGAMASSA 1:4 CIMENTO:AREIA, INCLUINDO ESCAVAÇÃO E REATERRO. |  |  | M | 105 | 53.1 | 5575.5
SINAPI | 74164/004 | 3.4 | LASTRO DE BRITA |  |  | M3 | 8 | 102.98 | 823.84
SINAPI | 74012/001 | 3.5 | SARJETA EM CONCRETO, PREPARO MANUAL, COM SEIXO ROLADO, ESPESSURA = 8CM , LARGURA = 40CM. |  |  | M | 33.6 | 48.42 | 1626.91
[7 empty] | SUBTOTAL ITEM 03 |  | 13365.74
|  | 1 | TRAVESSIA ELEVADA
CPOS | 540321 | 1.1 | CAMADA DE ROLAMENTO EM CONCRETO ASFÁLTICO USINADO A QUENTE - (CBUQ) |  |  | M³ | 13.13 | 787.54 | 10340.4
CPOS | 540323 | 1.2 | IMPRIMAÇÃO BETUMINOSA LIGANTE |  |  | M² | 103.98 | 3.19 | 331.7
CPOS | 970401 | 1.3 | SINALIZAÇÃO HORIZONTAL COM TINTA VINÍLICA OU ACRÍLICA |  |  | M² | 115.72 | 19.96 | 2309.77
CPOS | 970510 | 1.4 | SINALIZAÇÃO VERTICAL EM PLACA DE AÇO GALVANIZADA COM PINTURA EM ESMALTE SINTÉTICO |  |  | M² | 0.75 | 739.04 | 554.28
CPOS | 970513 | 1.5 | COLOCAÇÃO DE PLACA EM SUPORTE DE MADEIRA / METÁLICO - SOLO |  |  | M² | 0.75 | 41.61 | 31.21
|  | 2 | GRELHA
CPOS | 490616 | 2.1 | GRELHA QUADRICULADA EM FERRO FUNDIDO PARA CAIXAS E CANALETAS |  |  | M² | 3.2 | 1029.64 | 3294.85
|  | 3 | GUARDA-CORPO
CPOS | 240304 | 3.1 | GUARDA-CORPO TUBULAR COM TELA EM AÇO GALVANIZADO, DIÂMETRO DE 1 1/2´ |  |  | M | 16 | 579.61 | 9273.76
|  | 4 | DRENAGEM
CPOS | 030403 | 4.1 | DEMOLIÇÃO MANUAL DE REVESTIMENTO EM LADRILHO HIDRÁULICO, INCLUINDO A BASE |  |  | M² | 2.64 | 8.12 | 21.44
CPOS | 300403 | 4.2 | PISO EM LADRILHO HIDRÁULICO PODOTÁTIL VÁRIAS CORES 25 X 25 X 2,5 CM, ASSENTADO COM ARGAMASSA MISTA |  |  | M² | 2.64 | 112.64 | 297.37
[7 empty] | SUBTOTAL ITEM 03 |  | 26454.78
[7 empty] | TOTAL DO ITEM 03 |  | 39820.52
AÇÃO 4.0- CONSTRUÇÃO DE CICLOVIA
PLANILHA DE ORÇAMENTO
OBRA: Construção de CICLOVIA
LOCAL: Trecho da Rua Joaquim Marques Alves -(Entre a SP-139 e a Rua Joaquim Magno dos Santos)
CICLOVIA
[5 empty] | BDI | 24.03%
| 1 |  | CONFECÇÕES DE GUIAS
| 1.1 | 74237/001-SINAPI | Confecção de guias extrudadas para ciclovia | m | 764 | 20 | 15280
| 1.2 | 74237/001-SINAPI | Regularização de calçada (borda) | m² | 14 | 43 | 602
| 1.3 | 490616-CPOS | GRELHA QUADRICULADA | m² | 1.2 | 1029.64 | 1235.568
| Sub Total........................................................................................................................................ | [5 empty] | 17117.568
| 2 |  | CICLOVIA
| 2.1 | 74154-SINAPI | Escavação,Carga e transporte de material de 1ª categ. 50-200M | m³ | 167.2 | 6.3 | 1053.36
| 2.2 | 72886-SINAPI | Transporte comercial com caminhão basculante com revest. Primário | TxKM | 1672 | 1.25 | 2090
| 2.3 | 73710-SINAPI | Base para pavimentação com brita graduada | m³ | 249.6 | 114.12 | 28484.352
| 2.4 | 72886-SINAPI | Transporte comercial com caminhão basculante com revest. Primário | TxKM | 11980.8 | 1.23 | 14736.384
| 2.5 | 72945-SINAPI | Imprimação impermeabilizante betuminosa-CM-30 | m² | 2496 | 6.26 | 15624.96
| 2.6 | 72942-SINAPI | Imprimação ligante betuminosa-RR-1C | m² | 2496 | 1.66 | 4143.36
| 2.7 | 72843-SINAPI | Transporte comercial com caminhão basculante, rod. Pav. | TxKM | 5616 | 0.69 | 3875.04
| 2.8 | 72891-SINAPI | Cargas, Manobras e descarga de mistura betuminosa | m³ | 74.88 | 5.44 | 407.3472
| 2.9 | 72965-SINAPI | Camada de rolamento de com CBUQ - (0,02 m) | T | 187.2 | 261.58 | 48967.776
| 2.10 | 73822-SINAPI | Limpeza mecanizada de terreno para remoção de vegetal-com motoniveladora | m² | 2496 | 0.58 | 1447.68
| 2.11 | 72947-SINAPI | Sinalização horizontal com tinta retrofletiva com microesferas | m² | 260 | 22.61 | 5878.6
| 2.12 | 73616-SINAPI | Demolição de concreto simples | m³ | 47.04 | 255.88 | 12036.5952
| 2.13 | 72898-SINAPI | Carga e descarga Mecanizada de entulho | m³ | 229.01 | 1.06 | 242.7506
| 2.14 | 72900-SINAPI | Transporte de entulho | m³ | 229 | 5.51 | 1261.79
|  |  |  | Sub Total do ITEM 04 |  |  | 140249.995
|  |  |  | VALOR TOTAL DO ITEM 04 |  |  | 157367.563
|  |  |  | VALOR GLOBAL ITEM (01, 02, 03 e 04) |  |  | 226893.003
RAZÃO SOCIAL: _____________________________________________________
CNPJ: ___________________________ I.E.: ___________________________ I. M.: ___________________________
ENDEREÇO: ________________________________________________________ CEP: _________________
TEL/FAX: (___) ________________________ E-MAIL PESSOAL : ______________________________
E-MAIL INSTITUCIONAL: ______________________________
BANCO__________ AGÊNCIA: _______________CONTA CORRENTE: _____________________________
CARIMBO (RAZÃO SOCIAL DA EMPRESA)
ASSINAR: _________________________________________________
VALIDADE DA PROPOSTA: 60 (sessenta) dias.
Declaro, para os devidos fins, que aceito todas as condições contidas no Edital de Licitação referente a Tomada de Preços nº 012/2016.