## PLANILHA ORÇAMENTÁRIA
Rua José Antônio de Campos, nº 250 – Centro – Cep 11900-000
Fone (13) 3828.1000 Fax (13) 3821.2565
CNPJ – 45.685.872/0001-79
www.registro.sp.gov.br e-mail: licitacao2@registro.sp.gov.br
TOMADA DE PREÇOS Nº 008/2017
ANEXO I – PLANILHA DE ORÇAMENTO
OBJETO: A PRESENTE LICITAÇÃO TEM POR OBJETO AS OBRAS DE REABILITAÇÃO DE “TRECHOS CRÍTICOS” DAS ESTRADAS RURAIS; MEDIANTE MÃO-DE-OBRA ESPECIALIZADA, COMPOSTA DE PESSOAL TREINADO, COM SUPERVISÃO DIRETA DE PROFISSIONAL(AIS) DEVIDAMENTE REGISTRADO(S) NO CONSELHO REGIONAL DE ENGENHARIA E ARQUITETURA – CREA, E FORNECIMENTO DE MATERIAIS E EQUIPAMENTOS SOB INTEIRA RESPONSABILIDADE DA CONTRATADA. AS ATIVIDADES PERTINENTES SERÃO REALIZADAS NA ESTRADA DO PEROPAVA QUE INICIA NA UTM E 222.532; N 7.297.462 E FINALIZA NA UTM E 230.026; N 7.293.776 – RGT 150, CONFORME ESPECIFICAÇÕES CONSTANTES DO PROJETO BÁSICO, QUE INTEGRA ESTE EDITAL ANEXO I - PLANILHA DE ORÇAMENTO, ANEXO II - MINUTA DE CONTRATO, ANEXO IV - MEMORIAL DESCRITIVO, ANEXO V - CRONOGRAMA FÍSICO – FINANCEIRO E ANEXO XIV – PLANTAS, QUE FAZ PARTE INTEGRANTE DESTE. OS MATERIAIS A SEREM UTILIZADOS PARA A REALIZAÇÃO DO OBJETO DESTE PROCESSO LICITATÓRIO DEVERÃO SER DE PRIMEIRA QUALIDADE, SOB PENA DOS MESMOS SEREM REJEITADOS PELO GESTOR/FISCAL, DESIGNADO PELO PREFEITO MUNICIPAL DE REGISTRO OU AUTORIDADE COMPETENTE EQUIVALENTE, PARA ACOMPANHAR O FIEL CUMPRIMENTO DO CONTRATO.
Obra: | Recuperação de Estradas Rurais do Bairro Peropava
Local: | Estrada RGT 150 - Trechos: A1, A2, A3 e A4 - Município: Registro - Estado: São Paulo - CEP: 11.900-000
Referência: | Boletim Referencial de Custos: CPOS 168 BDI: 24,03% - DER-SP (30/09/2016) - Composição de Custos
Valor da Obra: | 699352.4452
GRUPO DE SERVIÇO | Discriminação da Atividade |  | UN. | SUB-TRECHOS DE APLICAÇÃO / EXTENSÃO (m) | [7 empty] | QTDE TOTAL | VALOR UNITÁRIO R$ | R$ - TOTAL | Referência | Item
|  |  |  | A1 |  | A2 |  | A3 |  | A4
|  |  |  | 1.3 |  | 1.7 |  | 2.2 |  | 1.8
ITEM 01 | QUANTIDADES |  |  | Qtde | R$ | Qtde | R$ | Qtde | R$ | Qtde | R$
MELHORIAS DA PLATAFORMA | Escavação e carga mecanizada para exploração de solo em jazida |  | m3 | 0 | 0 | 455 | 4236.05 | 0 | 0 | 0 | 0 | 455 | 9.31 | 4236.05 | CPOS 168 (10/2016) | 07.01.01
| Tranp Material Cat 1/2 até 5km (Inf km na coluna seguinte) | 3.6 | m3/km | 0 | 0 | 455 | 3538.08 | 0 | 0 | 0 | 0 | 455 | 2.16 | 3538.08 | DER -SP (30/09/16) | 37.02.23
| Tranp Material Cat 1/2 além de 15km (Inf km na coluna seguinte) | 53 | m3/km | 0 | 0 | 108 | 7212.24 | 0 | 0 | 0 | 0 | 108 | 1.26 | 7212.24 | DER -SP (30/09/16) | 37.02.26
| Limpeza do terreno sem destoca de árvores |  | m2 | 1300 | 455 | 1700 | 595 | 2200 | 770 | 1800 | 630 | 7000 | 0.35 | 2450 | DER -SP (30/09/16) | 22.01.01
| Reconformação de plataforma |  | km | 1.3 | 520.039 | 1.7 | 680.051 | 2.2 | 880.066 | 1.8 | 720.054 | 7 | 400.03 | 2800.21 | DER -SP (30/09/16) | 37.02.03
| Compactação de aterros (camadas de 25 cm) 4 passadas |  | m3 | 0 | 0 | 280 | 1262.8 | 0 | 0 | 0 | 0 | 280 | 4.51 | 1262.8 | Composição de custos | Memorial B
| TOTAL - MELHORIAS DA PLATAFORMA |  |  |  | 975.039 |  | 17524.221 |  | 1650.066 |  | 1350.054 |  |  | 21499.38
ITEM 02
DRENAGEM CORRENTE | Tubo de concreto D 0,4M PA2 + assentamento |  | m | 0 | 0 | 0 | 0 | 2 | 296.2 | 0 | 0 | 2 | 148.1 | 296.2 | DER -SP (30/09/16) | 24.16.02
| Tubo de concreto D 0,6M PA2 + assentamento |  | m | 42 | 9129.96 | 72 | 15651.36 | 72 | 15651.36 | 22 | 4782.36 | 208 | 217.38 | 45215.04 | DER -SP (30/09/16) | 24.16.08
| Tubo de concreto D 0,8 M PA 2 + assentamento |  | m | 0 | 0 | 10 | 3423.4 | 2 | 684.68 | 0 | 0 | 12 | 342.34 | 4108.08 | DER -SP (30/09/16) | 24.16.12
| Tubo de concreto D 1,00 M PA 2 + assentamento |  | m | 0 | 0 | 40 | 18521.6 | 0 | 0 | 0 | 0 | 40 | 463.04 | 18521.6 | DER -SP (30/09/16) | 24.16.16
| Alvenaria bloco de concreto ala tubo d=60cm |  | m3 | 9.6 | 5060.448 | 14.4 | 7590.672 | 21.6 | 11386.008 | 7.2 | 3795.336 | 52.8 | 527.13 | 27832.464 | DER -SP (30/09/16) | 25.13.05
| Alvenaria bloco de concreto ala tubo d=80cm |  | m3 | 2.8 | 1475.964 | 2.8 | 1475.964 | 2.8 | 1475.964 | 2.8 | 1475.964 | 11.2 | 527.13 | 5903.856 | DER -SP (30/09/16) | 25.13.05
| Alvenaria bloco de concreto ala tubo d=100cm |  | m3 | 0 | 0 | 3.2 | 1686.816 | 0 | 0 | 0 | 0 | 3.2 | 527.13 | 1686.816 | DER -SP (30/09/16) | 25.13.05
| Alvenaria de bloco de concreto ala tubo d=100cm linha com tripla |  | m3 | 0 | 0 | 8 | 4217.04 |  | 0 |  | 0 | 8 | 527.13 | 4217.04 | DER -SP (30/09/16) | 25.13.05
| Limpeza de Bueiro d<=0,6 m |  | m | 20 | 997.6 | 20 | 997.6 | 60 | 2992.8 | 20 | 997.6 | 120 | 49.88 | 5985.6 | DER -SP (30/09/16) | 37.01.06
| Limpeza de Bueiro 0,6<d<=0,8 m |  | m | 10 | 639.1 |  | 0 | 10 | 639.1 |  | 0 | 20 | 63.91 | 1278.2 | DER -SP (30/09/16) | 37.01.07
| Enrocamento pedra jogada |  | m3 | 0 | 0 | 4.104 | 625.0392 | 0 | 0 | 0 | 0 | 4.104 | 152.3 | 625.0392 | DER -SP (30/09/16) | 37.04.31
| TOTAL - DRENAGEM CORRENTE |  |  |  | 17303.072 |  | 54189.4912 |  | 33126.112 |  | 11051.26 |  |  | 115669.9352
ITEM 03
REVESTIMENTO SOLO BRITA | Revestimento Solo Brita 50% - (material, transporte, distribuição, incorporação e compactação) |  | m3 | 0 | 0 | 1785 | 166344.15 | 2310 | 215268.9 | 1890 | 176129.1 | 5985 | 93.19 | 557742.15 | Composição de custos | Memorial A
| TOTAL - REVESTIMENTO SOLO BRITA |  |  |  | 0 |  | 166344.15 |  | 215268.9 |  | 176129.1 |  |  | 557742.15
ITEM 04
PROTEÇÃO VEGETAL | Recuperação de area de APP |  | m2 | 1000 | 0 |  | 0 |  | 0 |  | 0 |  | 0 |  | Contrapartida municipal | Contrapartida municipal
| TOTAL - PROTEÇÃO VEGETAL |  |  |  | 0 |  | 0 |  | 0 |  | 0 |  | 0
ITEM 05
PLACAS | Placa de divulgação |  | m2 | 4.5 | 1546.11 | 2.5 | 858.95 | 0 | 0 | 0 | 0 | 7 | 343.58 | 2405.06 | CPOS 168 (10/2016) | 07.01.01
| TOTAL PLACAS |  |  |  | 1546.11 |  | 858.95 |  | 0 |  | 0 |  |  | 2405.06
ITEM 06
OUTROS SERVIÇOS | Mobilização e desmobilização de máquinas em pranchas |  | km | 180 | 898.2 | 24 | 119.76 | 24 | 119.76 | 180 | 898.2 | 408 | 4.99 | 2035.92 | DER -SP (30/09/16) | 72.18.02.05
| TOTAL - OUTROS SERVIÇOS |  |  |  | 898.2 |  | 119.76 |  | 119.76 |  | 898.2 |  |  | 2035.92
ORCAMENTO TOTAL - R$ |  |  |  |  | 20722.421 |  | 239036.5722 |  | 250164.838 |  | 189428.614 |  |  | 699352.4452
Custo total por trecho
Estrada/Trecho | Extensão - KM | Valor
A1 | 1.3 | 20722.421
A2 | 1.7 | 239036.5722
A3 | 2.2 | 250164.838
A4 | 1.8 | 189428.614
TOTAL | 7 | 699352.4452

## Memorial Custo (hidden)
1. Memorial de cálculo de custo de serviços especiais que não constantam de tabelas oficiais de referêcia
Operação |  | Unidade | Consumo de material | Alas/unidades | Km/Jazida | Quantidade | R$/u | R$ | Referência | Código
Escavação e carga mecanizada para exploração de solo em jazida |  | m3 |  |  |  | 455 | 9.31 | 4236.05 | CPOs 168 (10/2016) | 07.01.01
Tranp Material Cat 1A/2A até 5 km |  | km*m3 |  |  | 3.6 | 455 | 2.16 | 3538.08 | DER -SP (30/09/16) | 37.02.23
Tranp Material Cat 1/2 além de 15km |  | km*m3 |  |  | 53 | 108 | 1.26 | 7212.24 | DER -SP (30/09/16) | 37.02.26
Limpeza do terreno sem destoca de árvores |  | m2 |  |  |  | 7000 | 0.35 | 2450 | DER -SP (30/09/16) | 22.01.01
Reconformação de plataforma |  | Km |  |  |  | 7 | 400.03 | 2800.21 | DER -SP (30/09/16) | 37.02.03
Compactação de aterros |  | m3 |  |  |  | 280 | 4.51 | 1262.8 | Composição | Memorial B
Tubo de concreto D 0,4M PA2 + assentamento |  | m |  |  |  | 2 | 148.1 | 296.2 | DER -SP (30/09/16) | 24.16.02
Tubo de concreto D 0,6M PA2 + assentamento |  | m |  |  |  | 210 | 217.38 | 45649.8 | DER -SP (30/09/16) | 24.16.08
Tubo de concreto D 0,8 M PA 2 + assentamento |  | m |  |  |  | 12 | 342.34 | 4108.08 | DER -SP (30/09/16) | 24.16.12
Tubo de concreto D 1,00 M PA 2 + assentamento |  | m |  |  |  | 40 | 463.04 | 18521.6 | DER -SP (30/09/16) | 24.16.16
Alvenaria bloco de concreto ala tubo d=60cm |  | m3 | 1,20 m3 por ala | 44 |  | 52.8 | 527.13 | 27832.46 | DER -SP (30/09/16) | 25.13.05
Alvenaria bloco de concreto ala tubo d=80cm |  | m3 | 1,40 m3 por ala | 6 |  | 8.4 | 527.13 | 5903.86 | DER -SP (30/09/16) | 25.13.05
Alvenaria bloco de concreto ala tubo d=100cm |  | m3 | 1,60 m3 por ala | 2 |  | 3.2 | 527.13 | 1686.82 | DER -SP (30/09/16) | 25.13.05
Alvenaria de bloco de concreto ala tubo d=100cm linha com tripa |  | m3 | 4,00 m3 por ala | 2 |  | 8 | 527.13 | 4217.04 | DER -SP (30/09/16) | 25.13.05
Limpeza de Bueiro d<=0,6 m |  | m |  |  |  | 120 | 49.88 | 5985.6 | DER -SP (30/09/16) | 37.01.06
Limpeza de Bueiro 0,6<d<=0,8 m |  | m |  |  |  | 20 | 63.91 | 1278.2 | DER -SP (30/09/16) | 37.01.07
Enrocamento pedra jogada |  | m3 | 2,052 m3 por ala | 2 |  | 4.104 | 152.3 | 625.04 | DER -SP (30/09/16) | 37.04.31
Revestimento Brita Primaria Solo Brita 50% |  | m3 | 1,05m3/km |  |  | 5985 | 93.49 | 559537.65 | Composição | Memorial A
Placa de divulgação |  | m2 | 7,00 m2 |  |  | 7 | 343.58 | 2405.06 | CPOs 168 (10/2016) | 02.08.020
Mobilização e desmobilização de máquinas em pranchas |  | km |  |  |  | 408 | 4.99 | 2035.92 | DER -SP (30/09/16) | 37.01.07
| Revestimento Solo Brita 50% (material, transporte, distribuição, incorporação e compactação) - Base de cálculo 100 m2 com 15 cm de espessura. | Material/serviço | Unidade | Quantidade: | R$/u | Distância da jazida Km (ida e volta) | R$ | Referência | Sub Item/Código | Memorial A
|  | brita nº2 | m3 | 7.5 | 59.1 |  | 443.25 | SINAPI | 4748
|  | Transporte - Locação caminhão basculante 8m3 Cond D | nº de viagem | 0.9375 | 3.33 | 106 | 330.9188 | DER -SP (30/09/16) | 72.09.02.05
|  | Distribuição e Incorporação Moto niveladora c/escarificador - 16.200 kg. Cod D - rend - 1400m2/h | hora | 0.108 | 209.14 |  | 22.5871 | DER -SP (30/09/16) | 72.37.02.04
| (100 m2 = 15 m3) | Conformação da plataforma - motoniveladora. Rend - 1400m2/h | hora | 0.108 | 209.14 |  | 22.5871 | DER -SP (30/09/16) | 72.37.02.04
|  | Rolo Comp. 2x pé de carneiro e 2x liso 15,5 T Cond D | hora | 0.39 | 259.95 |  | 101.3805 | DER -SP (30/09/16) | 72.45.06.04
|  | Caminhão irrigador 6000 l Com D, rendimento 2000 m2/h | hora | 0.075 | 148.55 |  | 11.1413 | DER -SP (30/09/16) | 72.08.01.04
| R$/100 m2 | [5 empty] | 931.8647
| R$/m3 | [5 empty] | 93.1865
|  |  | Unidade | Quantidade: | R$/u |  | R$
| Compactação | Rolo Comp. pé de carneiro 15,5 T Cond D | hora | 0.26 | 259.95 |  | 67.587 | DER -SP (30/09/16) | 72.45.06.04 | Memorial B
| R$/100 m2 | [5 empty] | 67.59
| R$/m3 | [5 empty] | 4.506
Camadas de 25 cm (4 passadas)
| Motoniveladora; Escavadeira Hidráulica e Rolo Compactador | Mobilização/desmobilização de máquinas (inicial e final) | viagens | km | KM
|  | Inicial - Registro sp | 3 | 60 | 180 | 898.,20
|  | Final - Bairro Peropava | 3 | 60 | 180 | 898.2
| Escavadeira Hidráulica e Rolo Compactador | Mobilização/desmobilização (de um trecho para o outro) | viagens |  | KM
|  | Inicial do trecho | 2 | 12 | 24 | 119.76
|  | Final -Bairro Peropava | 2 | 12 | 24 | 119.76
| Mobilização e desmobilização de | Material/serviço | Unidade | Quantidade | R$/u | R$ | Referência | Código
| Maquinas em pranchas | CAV.M.PRAN.30000 C-E KM 4,99 | km | 1 | 4.99 | 4.99 | DER - SP - 30/09/16 | 72.18.02.05