## PLANILHA DE ORÇAMENTO
Rua José Antônio de Campos, nº 250 – Centro – Cep 11900-000
CNPJ – 45.685.872/0001-79
Fone (13) 3828-1060 e-mail: licitacao3@registro.sp.gov.br
CONCORRÊNCIA PÚBLICA Nº 007/2019
ANEXO I – PLANILHA DE ORÇAMENTO
OBJETO: Registro de Preços, pelo período de 12 (doze) meses, visando a contratação de empresa para recuperação de pavimento (tapa buraco) e obras complementares em várias ruas deste Município de Registro. Secretaria Municipal de Planejamento Urbano e Obras.
OBRA: RECUPERAÇÃO DE PAVIMENTO (TAPA BURACO) E OBRAS COMPLEMENTARES
LOCAL: VÁRIOS BAIRROS - REGISTRO/SP
ITEM | FONTE | CODIGO | DISCRIMINAÇÃO DOS SERVIÇOS | UNID | QUANT | VALOR UNIT. | SUBTOTAL | % DO ITEM
[6 empty] | (R$) | ( R$ )
1 |  |  | SERVIÇOS PRELIMINARES
1.1 | CPOS/MAR/19 | 02.08.020 | PLACA DE IDENTIFICAÇÃO PARA OBRA | M² | 6 | 373.07 | 2238.42
1.2 | CPOS/MAR/19 | 02.09.030 | LIMPEZA MANUAL DO TERRENO, INCLUSIVE TRONCOS ATÉ 5 CM DE DIÂMETRO, COM CAMINHÃO À DISPOSIÇÃO, DENTRO DA OBRA, ATÉ O RAIO DE 1,0 KM (LIMPEZA DA SARJETA) | M² | 0 | 4.62 | 0
1.3 | CPOS/MAR/19 | 04.40.010 | RETIRADA MANUAL DE GUIA PRÉ-MOLDADA, INCLUSIVE LIMPEZA, CARREGAMENTO, TRANSPORTE ATÉ 1,0 QUILÔMETRO E DESCARREGAMENTO | M | 300 | 5.62 | 1686
TOTAL DO ITEM | [6 empty] | 3924.42 | 0.6759%
2 |  |  | GUIA E SARJETA EXTRUSADA
2.1 | CPOS/MAR/19 | 54.06.150 | EXECUÇÃO DE PERFIL EXTRUSADO NO LOCAL (VIA E CICLOVIA) | M³ | 20.4 | 879 | 17931.6
2.6 | CPOS/MAR/19 | 08.10.060 | ENRONCAMENTO COM PEDRA ASSENTADA | M³ | 0 | 325.64 | 0
TOTAL DO ITEM | [6 empty] | 17931.6 | 3.088%
3 |  |  | TERRAPLANAGEM
REPARO NA BASE
3.1 | CPOS/MAR/19 | 54.01.030 | ABERTURA E PREPARO DE CAIXA ATÉ 40CM, COMPACTACAO DO SUBLEITO MÍNIMO DE 95% PN E TRANSPORTE ATÉ O RAIO DE 1,0 KM | M² | 5000 | 15.58 | 77900
3.2 | CPOS/MAR/19 | 54.01.010 | REGULARIZAÇÃO E COMPACTAÇÃO MECANIZADA DE SUPERFÍCIE, SEM CONTROLE DO PROCTOR NORMAL | M² | 5000 | 1.96 | 9800
3.3 | CPOS/MAR/19 | 11.18.140 | LASTRO E/OU FUNDAÇÃO EM RACHÃO MECANIZADA | M³ | 500 | 117.4 | 58700
3.4 | CPOS/MAR/19 | 54.01.210 | BASE DE BRITA GRADUADA (ESPESSURA=0,20 m). | M³ | 1000 | 140.06 | 140060
TOTAL DO ITEM | [6 empty] | 286460 | 49.33%
4 |  |  | RECAPEAMENTO ASFÁLTICO
REPERFILAGEM COM BINDER
4.1 | CPOS/MAR/19 | 54.01.410 | VARRIÇÃO DE PAVIMENTO PARA RECAPEAMENTO | M² | 0 | 0.51 | 0
4.2 | CPOS/MAR/19 | 54.03.240 | IMPRIMAÇÃO BETUMINOSA IMPERMEABILIZANTE | M² | 0 | 10.82 | 0
4.3 | CPOS/MAR/19 | 54.03.230 | IMPRIMAÇÃO BETUMINOSA LIGANTE | M² | 0 | 4.64 | 0
4.4 | CPOS/MAR/19 | 54.03.200 | CONCRETO ASFÁLTICO USINADO AQUENTE - BINDER (ESPESSURA = 0,030 M) | M³ | 0 | 826.44 | 0
CAMADA DE ROLAMENTO
4.5 | CPOS/MAR/19 | 54.01.410 | VARRIÇÃO DE PAVIMENTO PARA RECAPEAMENTO | M² | 5000 | 0.51 | 2550
4.6 | CPOS/MAR/19 | 54.03.240 | IMPRIMAÇÃO BETUMINOSA IMPERMEABILIZANTE | M² | 5000 | 10.82 | 54100
4.7 | CPOS/MAR/19 | 54.03.230 | IMPRIMAÇÃO BETUMINOSA LIGANTE | M² | 5000 | 4.64 | 23200
4.8 | CPOS/MAR/19 | 54.03.210 | CAMADA DE ROLAMENTO EM CONCRETO BETUMINOSO USINADO A QUENTE - CBUQ (ESPESSURA = 0,04M) | M³ | 200 | 830.95 | 166190
TOTAL DO ITEM | [6 empty] | 246040 | 42.37%
5 |  |  | DRENAGEM
5.1 | CPOS/MAR/19 | 49.12.010 | BOCA DE LOBO SIMPLES TIPO PMSP COM TAMPA DE CONCRETO | UNID | 0 | 2052.18 | 0
5.2 | CPOS/MAR/19 | 49.12.030 | BOCA DE LOBO DUPLA TIPO PMSP COM TAMPA DE CONCRETO | UNID | 0 | 3333.92 | 0
5.3 | CPOS/MAR/19 | 03.01.260 | DEMOLIÇÃO MECANIZADA DE SARJETA OU SARJETÃO, INCLUSIVE FRAGMENTAÇÃO, CARREGAMENTO, TRANSPORTE ATÉ 1,0 QUILÔMETRO E DESCARREGAMENTO | M³ | 36 | 184.59 | 6645.24
5.4 | CPOS/MAR/19 | 54.06.170 | SARJETA OU SARJETÃO MOLDADO NO LOCAL, TIPO PMSP EM CONCRETO COM FCK 25 MPA | M³ | 36 | 441.91 | 15908.76
TOTAL DO ITEM | [6 empty] | 22554 | 3.884%
6 |  |  | SINALIZAÇÃO
6.1 | CPOS/MAR/19 | 97.04.010 | SINALIZAÇÃO HORIZONTAL COM TINTA VINÍLICA OU ACRÍLICA | M² | 162.2 | 23.14 | 3753.31
6.2 | CPOS/MAR/19 | 97.05.100 | SINALIZAÇÃO VERTICAL EM PLACA DE AÇO GALVANIZADA COM PINTURA EM ESMALTE SINTÉTICO | M² | 0 | 687.2 | 0
6.3 | CPOS/MAR/19 | 46.08.050 | TUBO DE AÇO GALVANIZADO SEM COSTURA SCHEDULE 40, DN = 2", INCLUSIVE CONEXÕES | M | 0 | 137.59 | 0
TOTAL DO ITEM | [6 empty] | 3753.31 | 0.6464%
TOTAL GERAL (R$) | [6 empty] | 580663.33 | 100%
FONTE: TABELA CPOS COM DESONERAÇÃO DE MARÇO/2019
RAZÃO SOCIAL: _____________________________________________________
CNPJ: ___________________________ I.E.: ___________________________ I. M.: __________________
ENDEREÇO: ________________________________________________________ CEP: _________________
TEL/FAX: (___) ________________________ E-MAIL PESSOAL: ______________________________
E-MAIL INSTITUCIONAL: ______________________________
BANCO__________ AGÊNCIA: _______________CONTA CORRENTE: _____________________________
CARIMBO (RAZÃO SOCIAL DA EMPRESA)
ASSINAR: _________________________________________________
VALIDADE DA PROPOSTA: 60 (sessenta) dias.
- Declaro para os devidos fins, que aceito todas as condições contidas no Edital de Licitação referente a Concorrência Pública nº 007/2019