## PLANILHA DE ORÇAMENTO
Av. Clara Gianotti de Souza, nº 1049 – Centro – Cep 11900-000
CNPJ – 45.685.872/0001-79
PLANILHA DE ORÇAMENTO
OBRA: Contratação de empresa para execução do serviço remanescente de pavimentação e obras complementares na Rua Antonio Alves da Silva e na Rua Geracino Guedes
LOCAL: BAIRRO SERROTE - REGISTRO - SP
ITEM | FONTE | CODIGO | DISCRIMINAÇÃO DOS SERVIÇOS | UNID | QUANT | P. UNIT. | P. UNIT.(R$) | SUBTOTAL | % DO ITEM
[6 empty] | ( R$ ) | C/BDI 26,75% | ( R$ )
1 |  |  | SERVIÇOS PRELIMINARES
1.1 | SINAPI/FEV/19 | 4813 | PLACA DE OBRA EM CHAPA DE ACO GALVANIZADO | M² | 2 | 337.67 | 427.9967 | 856
TOTAL DO ITEM | [7 empty] | 856 | 0.4266%
2 |  |  | CALÇADA
2.1 | SINAPI/FEV/19 | 94267 | GUIA (MEIO-FIO) E SARJETA CONJUGADOS DE CONCRETO, MOLDADA IN LOCO EM TRECHO RETO COM EXTRUSORA, GUIA 13 CM BASE X 22 CM ALTURA, SARJETA 30CM BASE X 8,5 CM ALTURA. AF_06/2016 | M | 600 | 33.33 | 42.2458 | 25350
2.2 | SINAPI/FEV/19 | 94099 | PREPARO DE FUNDO DE VALA COM LARGURA MAIOR OU IGUAL A 1,5 M E MENOR QUE 2,5 M, EM LOCAL COM NÍVEL BAIXO DE INTERFERÊNCIA. AF_06/2016 | M² |  | 3.13 | 3.9673 | 0
2.3 | SINAPI/FEV/19 | 94116 | LASTRO COM PREPARO DE FUNDO, LARGURA MAIOR OU IGUAL A 1,5 M, COM CAMADA DE BRITA, LANÇAMENTO MECANIZADO, EM LOCAL COM NÍVEL BAIXO DE INTERFERÊNCIA. AF_06/2016 | M³ |  | 126.94 | 160.8964 | 0
2.4 | SINAPI/FEV/19 | 94991 | EXECUÇÃO DE PASSEIO (CALÇADA) OU PISO DE CONCRETO COM CONCRETO MOLDADO IN LOCO, USINADO, ACABAMENTO CONVENCIONAL, NÃO ARMADO. AF_07/2016 | M³ |  | 393.78 | 499.1162 | 0
2.5 | CPOS/MAR/19 | 30.04.030 | PISO EM LADRILHO HIDRÁULICO PODOTÁTIL VÁRIAS CORES (25X25X2,5CM), ASSENTADO COM ARGAMASSA MISTA | M² |  | 96.9 | 122.8208 | 0
2.6 | SINAPI/FEV/19 | 73843/001 | MURO DE ARRIMO DE CONCRETO CICLOPICO COM 30% DE PEDRA DE MAO | M³ |  | 326.73 | 414.1303 | 0
TOTAL DO ITEM | [7 empty] | 25350 | 12.63%
3 |  |  | TERRAPLANAGEM
SUBSTITUIÇÃO DE SOLO
3.1 | SINAPI/FEV/19 | 74151/001 | ESCAVACAO E CARGA MATERIAL 1A CATEGORIA, UTILIZANDO TRATOR DE ESTEIRAS DE 110 A 160HP COM LAMINA, PESO OPERACIONAL * 13T E PA CARREGADEIRA COM 170 HP | M³ | 323.4 | 2.71 | 3.4349 | 1109.26
3.2 | SINAPI/FEV/19 | 74010/001 | CARGA E DESCARGA MECANICA DE SOLO UTILIZANDO CAMINHAO BASCULANTE 6,0M3 /16T E PA CARREGADEIRA SOBRE PNEUS 128 HP, CAPACIDADE DA CAÇAMBA 1,7 A 2,8 m³, PESO OPERACIONAL 11632 Kg (15% EMPOLAMENTO). | M³ | 323.4 | 1.5 | 1.9013 | 614.46
3.3 | SINAPI/FEV/19 | 100574 | ESPALHAMENTO DE MATERIAL DE 1A CATEGORIA COM TRATOR DE ESTEIRA COM 153 HP | M³ | 323.4 | 0.93 | 1.1788 | 381.61
3.4 | SINAPI/FEV/19 | 41721 | COMPACTACAO MECANICA A 95% DO PROCTOR NORMAL - PAVIMENTACAO URBANA | M³ | 323.4 | 3.06 | 3.8786 | 1254.79
SUB-BASE
3.5 | CPOS/MAR/19 | 54.01.030 | ABERTURA E PREPARO DE CAIXA ATÉ 40CM, COMPACTACAO DO SUBLEITO MÍNIMO DE 95% PN E TRANSPORTE ATÉ O RAIO DE 1,0 KM | M² | 1617 | 15.58 | 19.7477 | 31935.75
3.6 | SINAPI/FEV/19 | 72961 | REGULARIZACAO E COMPACTACAO DE SUBLEITO ATE 20 CM DE ESPESSURA | M² | 1617 | 1.32 | 1.6731 | 2700.39
TOTAL DO ITEM | [7 empty] | 37996.26 | 18.94%
4 |  |  | PAVIMENTAÇÃO
BASE
4.1 | SINAPI/FEV/19 | 96396 | EXECUÇÃO E COMPACTAÇÃO DE BASE E OU SUB BASE COM BRITA GRADUADA SIMPLES - EXCLUSIVE CARGA E TRANSPORTE. AF_09/2017 | M³ | 323.4 | 90.24 | 114.3792 | 36990.49
4.2 | SINAPI/FEV/19 | 93590 | TRANSPORTE COM CAMINHÃO BASCULANTE DE 10 M3, EM VIA URBANA PAVIMENTADA, DMT ACIMA DE 30KM (UNIDADE: M3XKM). AF_04/2016 | M³xKM | 18142.74 | 0.78 | 0.98865 | 17961.31
CAMADA DE ROLAMENTO
4.3 | SINAPI/FEV/19 | 96401 | EXECUÇÃO DE IMPRIMAÇÃO COM ASFALTO DILUÍDO CM-30. AF_09/2017 | M² | 1197 | 6.25 | 7.9219 | 9480.24
4.4 | SINAPI/FEV/19 | 96402 | EXECUÇÃO DE IMPRIMAÇÃO LIGANTE COM EMULSÃO ASFÁLTICA RR-2C. AF_09/2017 M2 | M² | 1197 | 1.26 | 1.5971 | 1915.2
4.5 | SINAPI/FEV/19 | 72962 | USINAGEM DE CBUQ COM CAP 50/70, PARA CAPA DE ROLAMENTO (ESPESSURA = 0,03m) | T | 89.77 | 258.1 | 327.1418 | 29367.35
4.6 | SINAPI/FEV/19 | 93590 | TRANSPORTE COM CAMINHÃO BASCULANTE DE 10 M3, EM VIA URBANA PAVIMENTADA, DMT ACIMA DE 30KM (UNIDADE: M3XKM). AF_04/2016 | M³xKM | 2961.75 | 0.78 | 0.98865 | 2932.13
4.7 | SINAPI/FEV/19 | 72891 | CARGA, MANOBRAS E DESCARGA DE MISTURA BETUMINOSA A QUENTE, COM CAMINHAO BASCULANTE 6 m³, DESCARGA EM VIBRO-ACABADORA. | M³ | 35.9 | 5.69 | 7.2121 | 258.83
TOTAL DO ITEM | [7 empty] | 98905.55 | 49.29%
5 |  |  | DRENAGEM
5.1 | CPOS/MAR/19 | 49.12.010 | BOCA DE LOBO SIMPLES TIPO PMSP, COM TAMPA DE CONCRETO | UNID | 7 | 2052.18 | 2601.1382 | 18207.98
5.2 | CPOS/MAR/19 | 49.12.030 | BOCA DE LOBO DUPLA TIPO PMSP, COM TAMPA DE CONCRETO | UNID |  | 3333.92 | 4225.7436 | 0
5.3 | SINAPI/FEV/18 | 74206/001 | CAIXA COLETORA, 1,20X1,20X1,50M, COM FUNDO E TAMPA DE CONCRETO E PAREDES EM ALVENARIA | UNID | 0 | 0 | 0 | 0
5.4 | SINAPI/FEV/19 | 72915 | ESCAVACAO MECANICA DE VALA EM MATERIAL DE 2A. CATEGORIA ATE 2 M DE PROFUNDIDADE COM UTILIZACAO DE ESCAVADEIRA HIDRAULICA | M³ | 156 | 10.55 | 13.3721 | 2085.72
5.5 | SINAPI/FEV/19 | 93382 | REATERRO MANUAL DE VALAS COM COMPACTAÇÃO MECANIZADA. AF_04/2016 | M³ | 137.28 | 27.26 | 34.5521 | 4743.02
5.6 | SINAPI/FEV/19 | 94116 | LASTRO COM PREPARO DE FUNDO, LARGURA MAIOR OU IGUAL A 1,5 M, COM CAMADA DE BRITA, LANÇAMENTO MECANIZADO, EM LOCAL COM NÍVEL BAIXO DE INTERFERÊNCIA. AF_06/2016 | M³ | 5.2 | 126.94 | 160.8964 | 836.68
5.7 | SINAPI/FEV/19 | 92210 | TUBO DE CONCRETO PARA REDES COLETORAS DE ÁGUAS PLUVIAIS, DIÂMETRO DE 400 MM, JUNTA RÍGIDA, INSTALADO EM LOCAL COM BAIXO NÍVEL DE INTERFERÊNCIAS - FORNECIMENTO E ASSENTAMENTO. AF_12/2015 | M |  | 91.37 | 115.8115 | 0
5.8 | SINAPI/FEV/19 | 92212 | TUBO DE CONCRETO PARA REDES COLETORAS DE ÁGUAS PLUVIAIS, DIÂMETRO DE 600 MM, JUNTA RÍGIDA, INSTALADO EM LOCAL COM BAIXO NÍVEL DE INTERFERÊNCIAS - FORNECIMENTO E ASSENTAMENTO. AF_12/2015 | M | 52 | 147.51 | 186.9689 | 9722.44
5.9 | SINAPI/FEV/19 | 92214 | TUBO DE CONCRETO PARA REDES COLETORAS DE ÁGUAS PLUVIAIS, DIÂMETRO DE 800 MM, JUNTA RÍGIDA, INSTALADO EM LOCAL COM BAIXO NÍVEL DE INTERFERÊNCIAS - FORNECIMENTO E ASSENTAMENTO. AF_12/2015 | M | 0 | 219.86 | 278.6726 | 0
5.10 | SINAPI/FEV/19 | 92216 | TUBO DE CONCRETO PARA REDES COLETORAS DE ÁGUAS PLUVIAIS, DIÂMETRO DE 1000 MM, JUNTA RÍGIDA, INSTALADO EM LOCAL COM BAIXO NÍVEL DE INTERFERÊNCIAS - FORNECIMENTO E ASSENTAMENTO. AF_12/2016 | M | 0 | 295.74 | 374.8505 | 0
5.11 | SINAPI/FEV/19 | 73856/001 | BOCA P/BUEIRO SIMPLES TUBULAR D=0,40M EM CONCRETO CICLOPICO, INCLUINDO FORMAS, ESCAVACAO, REATERRO E MATERIAIS, EXCLUINDO MATERIAL REATERRO JAZIDA E TRANSPORTE | UNID | 0 | 558.12 | 707.4171 | 0
5.12 | SINAPI/FEV/19 | 73856/002 | BOCA P/BUEIRO SIMPLES TUBULAR D=0,60M EM CONCRETO CICLOPICO, INCLUINDO FORMAS, ESCAVACAO, REATERRO E MATERIAIS, EXCLUINDO MATERIAL REATERRO JAZIDA E TRANSPORTE | UNID |  | 912.02 | 1155.9853 | 0
5.13 | SINAPI/FEV/19 | 73856/003 | BOCA P/BUEIRO SIMPLES TUBULAR D=0,80M EM CONCRETO CICLOPICO, INCLUINDO FORMAS, ESCAVACAO, REATERRO E MATERIAIS, EXCLUINDO MATERIAL REATERRO JAZIDA E TRANSPORTE | UNID | 0 | 1363.87 | 1728.7052 | 0
5.14 | SINAPI/FEV/19 | 73856/004 | BOCA P/BUEIRO SIMPLES TUBULAR D=1,00M EM CONCRETO CICLOPICO, INCLUINDO FORMAS, ESCAVACAO, REATERRO E MATERIAIS, EXCLUINDO MATERIAL REATERRO JAZIDA E TRANSPORTE | UNID | 0 | 1920.02 | 2433.6253 | 0
5.15 | SINAPI/FEV/19 | 94290 | EXECUÇÃO DE SARJETÃO DE CONCRETO USINADO, MOLDADA IN LOCO EM TRECHO CURVO, 45 CM BASE X 10 CM ALTURA. AF_06/2016 | M | 100 | 44.05 | 55.8334 | 5583
5.16 | SINAPI/FEV/19 | 94293 | EXECUÇÃO DE SARJETÃO DE CONCRETO USINADO, MOLDADA IN LOCO EM TRECHO RETO, 100 CM BASE X 20 CM ALTURA. AF_06/2016 | M | 16 | 96.24 | 121.9842 | 1951.68
TOTAL DO ITEM | [7 empty] | 43130.52 | 18.71%
6 |  |  | SINALIZAÇÃO
6.1 | SINAPI/FEV/19 | 72947 | SINALIZACAO HORIZONTAL COM TINTA RETRORREFLETIVA A BASE DE RESINA ACRILICA COM MICROESFERAS DE VIDRO | M² |  | 29.39 | 37.2518
6.2 | SINAPI/FEV/19 | 73916/002 | PLACA ESMALTADA PARA IDENTIFICAÇÃO NR DE RUA, DIMENSÕES 45X25CM | UNID |  | 94.09 | 119.2591
6.3 | CPOS/MAR/19 | 97.05.100 | SINALIZAÇÃO VERTICAL EM PLACA DE AÇO GALVANIZADA COM PINTURA EM ESMALTE SINTÉTICO | M² |  | 687.2 | 871.026
6.4 | CPOS/MAR/19 | 46.08.050 | TUBO AÇO GALVANIZADO SEM COSTURA SCHEDULE 40, DN = 2", INCLUSIVE CONEXÕES | M |  | 137.59 | 174.3953
TOTAL DO ITEM | [8 empty] | 0%
TOTAL GERAL (R$) | [7 empty] | 206238.33 | 100%
Registro, 14 de Abril de 2020.
TATIANE DE LIMA
Engenharia de Tráfego
LUCIANA SUGUINOSHITA
Diretora de Projetos de Trânsito
MARCOS ROBERTO BARDUCO KOYAMA
Secretário de Trânsito e Mobilidade Urbana